## 1 E.1 分部分项工程量清单计价表
E.1 分部分项工程量清单计价表
工程名称：皖北卫生职业学院球场工程 | [7 empty] | 标段： |  | 第1页 共2页
序号 | 项目编码 | 项目名称 | 项目特征描述 |  | 计量 单位 | 工程量 | 金额（元）
[7 empty] | 综合单价 |  | 合价 |  | 其中
[11 empty] | 定额 人工费 | 定额 机械费 | 暂估价
1 | 040101001001 | 挖一般土方 | 1、清表 2、土壤类别：耕植土 3、挖土深度：30cm |  | m3 | 1553.530
2 | 040103002001 | 余方弃置 | 1、废弃料品种：素土 2、弃土点、运距、渣土费：由投标单位自行考虑综合报价，中标后单价不予调整 |  | m3 | 1553.530
3 | 040202001001 | 路床(槽)碾压检验 | 1、部位：球场 2、密实度：0.96 3、符合图纸设计及相关规范要求 |  | m2 | 5178.420
4 | 040202015001 | 水泥稳定碎石 | 1、部位：球场 2、水泥含量：5% 3、厚度：15cm 4、密实度：0.97 |  | m2 | 5037.420
5 | 040202011001 | 碎石 | 1、部位：球场 2、石料规格：级配碎石 3、厚度：5cm |  | m2 | 4981.020
6 | 040203007001 | 水泥混凝土 | 1、部位：球场 2、混凝土强度等级：商品砼C30 3、厚度：12cm 4、要求：球场为自由排水,施工时应找好排水坡度,确保场地不积水。 5、投标单位自行考虑模板、伸缩缝、刻痕、养护等，综合到报价中，中标后单价不予调整 |  | m2 | 4950.000
7 | 040205006001 | 标线 | 1、球场划线要求符合图纸设计及相关技术规范（质量满足国家标准要求） |  | 项 | 1.000
8 | 040204004001 | 安砌混凝土侧石 | 1、材料品种、规格：12*35*75cm砼侧石 |  | m | 278.960
9 | WB040204011001 | 侧缘石垫层 | 1、材料品种：C15细石砼 |  | m3 | 10.040
测评合格编号:2018JS-03【新点造价软件V10.0安徽版】
E.1 分部分项工程量清单计价表
工程名称：皖北卫生职业学院球场工程 | [7 empty] | 标段： |  | 第2页 共2页
序号 | 项目编码 | 项目名称 | 项目特征描述 |  | 计量 单位 | 工程量 | 金额（元）
[7 empty] | 综合单价 |  | 合价 |  | 其中
[11 empty] | 定额 人工费 | 定额 机械费 | 暂估价
10 | 041106001001 | 大型机械设备进出场及安拆 | 1、由投标单位自行考虑报价，中标后单价不予调整 |  | 项 | 1.000
测评合格编号:2018JS-03【新点造价软件V10.0安徽版】

## 2 附录F 措施项目清单计价表
附录F 措施项目清单与计价表
工程名称：皖北卫生职业学院球场工程 |  |  |  |  | 标段： |  | 第1页 共1页
序号 | 项目编码 | 项目名称 |  | 计算基础 |  | 费率（%） |  | 金额（元）
1 | SC-01 | 夜间施工增加费 |  |  |  | 0.500
2 | SC-02 | 二次搬运费 |  |  |  | 1.200
3 | SC-03 | 冬雨季施工增加费 |  |  |  | 0.800
4 | SC-04 | 已完工程及设备保护费 |  |  |  | 0.100
5 | SC-05 | 工程定位复测费 |  |  |  | 0.900
6 | SC-06 | 临时保护设施费 |  |  |  | 0.100
7 | SC-07 | 行车、行人干扰增加费 |  |  |  | 0.200
8 | SC-08 | 赶工措施费 |  |  |  | 1.800
合 计
测评合格编号:2018JS-03【新点造价软件V10.0安徽版】

## 3 附录G 不可竞争项目清单与计价表
附录G 不可竞争项目清单与计价表
工程名称：皖北卫生职业学院球场工程 |  |  |  |  | 标段： |  | 第1页 共1页
序号 | 项目编码 | 项目名称 |  | 计算基数 |  | 费率（%） |  | 金额（元）
1 | SF-01 | 环境保护费 |  |  |  | 0.700
2 | SF-02 | 文明施工费 |  |  |  | 3.000
3 | SF-03 | 安全施工费 |  |  |  | 2.100
4 | SF-04 | 临时设施费 |  |  |  | 3.500
5 | SF-05 | 工程排污费
合 计
测评合格编号:2018JS-03【新点造价软件V10.0安徽版】

## 4 H.1 其他项目清单与计价汇总表
H.1 其他项目清单与计价汇总表
工程名称：皖北卫生职业学院球场工程 |  |  | 标段： |  | 第1页 共1页
序号 | 项目名称 |  |  | 金额(元)
1 | 暂列金额
2 | 专业工程暂估价
3 | 计日工
4 | 总承包服务费
合 计
测评合格编号:2018JS-03【新点造价软件V10.0安徽版】

## 5 附录I 税金计价表
附录I 税金计价表
工程名称：皖北卫生职业学院球场工程 |  |  |  | 标段： |  | 第1页 共1页
序号 | 项目名称 | 计算基础 |  |  | 计算基数 |  | 费率(％) | 金额(元)
1 | 增值税 | 分部分项工程费+措施项目费+不可竞争费+其他项目费 |  |  |  |  | 9.000
合 计
测评合格编号:2018JS-03【新点造价软件V10.0安徽版】