## 1.1 A.1 招标工程量清单封面
A.1 招标工程量清单封面
| 皖北卫生职业学院校园路缘石更换工程 |  |  |  |  | 工程
招标工程量清单
|  |  | 招 标 人： |  | 皖北卫生职业学院
（单位盖章）
|  |  | 造价咨询人： |  | 皖北卫生职业学院
（单位盖章）
2020年07月23日

## 1.2 B.1 招标工程量清单扉页
B.1 招标工程量清单扉页
|  | 皖北卫生职业学院校园路缘石更换工程 |  |  |  |  | 工程
招标工程量清单
| 招 标 人： |  | 皖北卫生职业学院 |  | 造价咨询人： | 皖北卫生职业学院
|  |  | （单位盖章） |  |  | （单位资质专用章）
| 法定代表人 或其授权人： |  | 皖北卫生职业学院 |  | 法定代表人 或其授权人：
皖北卫生职业学院
|  |  | （签字或盖章） |  |  | （签字或盖章）
| 编 制 人： |  | 皖北卫生职业学院 |  | 复 核 人： | 皖北卫生职业学院
|  |  | （造价人员签字盖专用章） |  |  | （造价工程师签字盖专用章）
| 编 制 时 间： |  | 2020年07月23日 |  | 复 核 时 间： | 2020年07月23日

## 3.1 E.1 分部分项工程量清单计价表
E.1 分部分项工程量清单计价表
工程名称：皖北卫生职业学院校园路缘石更换工程 | [5 empty] | 标段： |  |  |  |  | 第1页 共2页
序号 | 项目编码 | 项目名称 |  | 项目特征描述 | 计量 单位 |  | 工程量 | 金额（元）
[8 empty] | 综合单价 | 合价 | 其中
[10 empty] | 定额 人工费 |  | 定额 机械费 | 暂估价
1 | 041001001001 | 拆除路面 |  | 1、破碎混凝土路面拆除 2、详见图纸设计及说明 | m2 |  | 600.000
2 | 041001002001 | 拆除人行道 |  | 1、破碎人行道砖拆除 2、详见图纸设计及说明 | m2 |  | 600.000
3 | 041001005001 | 拆除侧、平（缘）石 |  | 1、原侧石拆除 2、详见图纸设计及说明 | m |  | 5150.000
4 | WB011614004001 | 建筑垃圾外运 |  | 1、建筑垃圾外运 2、运距：施工单位自行考虑 | m3 |  | 310.940
5 | 040202001002 | 路床(槽)碾压检验 |  | 1、详见图纸设计及说明 | m2 |  | 600.000
6 | 040202011007 | 碎石 |  | 1、6cm级配碎石垫层 2、详见图纸设计及说明 | m2 |  | 600.000
7 | 040203007001 | 水泥混凝土 |  | 1、15cmC30商砼 2、详见图纸设计及说明 | m2 |  | 600.000
8 | WB040203009001 | 模板 |  | 1、15cm厚 2、详见图纸设计及说明 | m2 |  | 600.000
9 | WB040203012001 | 伸缩缝 |  | 1、详见图纸设计及说明 | m2 |  | 6.000
10 | WB040203014001 | 养生 |  | 1、详见图纸设计及说明 | m2 |  | 600.000
11 | 040204001007 | 人行道整形、碾压 |  | 1、详见图纸设计及说明 | m2 |  | 600.000
12 | 040202015002 | 水泥稳定碎（砾）石 |  | 1、15cm水泥碎石稳定层 2、详见图纸设计及说明 | m2 |  | 600.000
13 | 040204002010 | 人行道砖 |  | 1、4cm厚M10水泥砂浆 2、6cm厚彩色人行道砖（100*200*60） 2、详见图纸设计及说明 | m2 |  | 600.000
14 | 040204004009 | 安砌侧石 |  | 1、花岗岩侧石1000*125*250 2、详见图纸设计及说明 | m |  | 4850.000
测评合格编号:2018JS-03【新点2013清单造价V10.0安徽版】
E.1 分部分项工程量清单计价表
工程名称：皖北卫生职业学院校园路缘石更换工程 | [5 empty] | 标段： |  |  |  |  | 第2页 共2页
序号 | 项目编码 | 项目名称 |  | 项目特征描述 | 计量 单位 |  | 工程量 | 金额（元）
[8 empty] | 综合单价 | 合价 | 其中
[10 empty] | 定额 人工费 |  | 定额 机械费 | 暂估价
15 | 040204004010 | 安砌侧石 |  | 1、花岗岩侧石1000*100*100 2、详见图纸设计及说明 | m |  | 300.000
16 | WB040204011009 | 侧缘石垫层 |  | 1、C20细石混凝土 2、详见图纸设计及说明 | m3 |  | 130.200
17 | 040204007001 | 花岗岩树池 |  | 1、花岗岩树池 2、详见图纸设计及说明 | m |  | 160.000
18 | 040204006001 | 检查井升降 |  | 1、检查井升降 2、更换井盖 2、详见图纸设计及说明 | 座 |  | 30.000
19 | 040101002001 | 挖沟槽土方 |  | 1、详见图纸设计及说明 | m3 |  | 67.500
20 | 040103001001 | 回填方 |  | 1、详见图纸设计及说明 | m3 |  | 46.500
21 | 040103002001 | 余方弃置 |  | 1、运距：施工自理 2、详见图纸设计及说明 | m3 |  | 21.000
22 | WB040501021001 | 管道垫层 |  | 1、100厚粗砂垫层 2、详见图纸设计及说明 | m3 |  | 4.500
23 | 040501004001 | 塑料管铺设 |  | 1、DN300双壁波纹管 2、环刚度不小于SN8.0 3、详见图纸及设计 | m |  | 50.000
24 | 040504001001 | 砌筑检查井 |  | 1、φ700雨水检查井 2、详见图纸设计及说明 | 座 |  | 1.000
25 | 040504009001 | 砖砌雨水口 |  | 1、380*680雨水口 2、详见图纸设计及说明 | 座 |  | 6.000
26 | 011705001001 | 大型机械设备进出场及安拆 |  |  | 台次 |  | 1.000
测评合格编号:2018JS-03【新点2013清单造价V10.0安徽版】

## 3.2 附录F 措施项目清单计价表
附录F 措施项目清单与计价表
工程名称：皖北卫生职业学院校园路缘石更换工程 |  |  |  | 标段： |  |  | 第1页 共1页
序号 | 项目编码 |  | 项目名称 |  | 计算基础 | 费率（%） |  | 金额（元）
1 | SC-01 |  | 夜间施工增加费 |  |  | 0.500
2 | SC-02 |  | 二次搬运费 |  |  | 1.200
3 | SC-03 |  | 冬雨季施工增加费 |  |  | 0.800
4 | SC-04 |  | 已完工程及设备保护费 |  |  | 0.100
5 | SC-05 |  | 工程定位复测费 |  |  | 0.900
6 | SC-06 |  | 临时保护设施费 |  |  | 0.100
7 | SC-07 |  | 行车、行人干扰增加费 |  |  | 0.200
8 | SC-08 |  | 赶工措施费
合 计
测评合格编号:2018JS-03【新点2013清单造价V10.0安徽版】

## 3.3 附录G 不可竞争项目清单与计价表
附录G 不可竞争项目清单与计价表
工程名称：皖北卫生职业学院校园路缘石更换工程 |  |  |  | 标段： |  |  | 第1页 共1页
序号 | 项目编码 |  | 项目名称 |  | 计算基数 | 费率（%） |  | 金额（元）
1 | SF-01 |  | 环境保护费 |  |  | 0.700
2 | SF-02 |  | 文明施工费 |  |  | 3.000
3 | SF-03 |  | 安全施工费 |  |  | 2.100
4 | SF-04 |  | 临时设施费 |  |  | 3.500
5 | SF-05 |  | 工程排污费
合 计
测评合格编号:2018JS-03【新点2013清单造价V10.0安徽版】

## 3.4 H.1 其他项目清单与计价汇总表
H.1 其他项目清单与计价汇总表
工程名称：皖北卫生职业学院校园路缘石更换工程 |  |  | 标段： |  | 第1页 共1页
序号 | 项目名称 |  |  | 金额(元)
1 | 暂列金额
2 | 专业工程暂估价
3 | 计日工
4 | 总承包服务费
合 计
测评合格编号:2018JS-03【新点2013清单造价V10.0安徽版】

## 3.5 附录I 税金计价表
附录I 税金计价表
工程名称：皖北卫生职业学院校园路缘石更换工程 |  |  |  | 标段： |  | 第1页 共1页
序号 | 项目名称 |  | 计算基础 |  | 计算基数 |  | 费率(％) | 金额(元)
1 | 增值税 |  | 分部分项工程费+措施项目费+不可竞争费+其他项目费 |  |  |  | 9.000
合 计
测评合格编号:2018JS-03【新点2013清单造价V10.0安徽版】