## 3.1 E.1 分部分项工程量清单计价表
E.1 分部分项工程量清单计价表
工程名称：室外围墙工程 | [5 empty] | 标段： |  |  |  |  | 第1页 共2页
序号 | 项目编码 | 项目名称 |  | 项目特征描述 | 计量 单位 |  | 工程量 | 金额（元）
[8 empty] | 综合单价 | 合价 | 其中
[10 empty] | 定额 人工费 |  | 定额 机械费 | 暂估价
1 | 011609001001 | 栏杆、墙体拆除 |  | 1、名称：原有栅栏围墙 2、运距：自行勘察、中标后不予变更 3、其它：详见图纸、招标文件、图集、政府文件及规范等 | m |  | 160.000
2 | 011601001001 | 砖砌体拆除 |  | 1、砌体名称：砖墙 2、位置：大门南侧、北侧 3、拆除高度：3米 4、其它：详见图纸、招标文件、图集、政府文件及规范等 | m3 |  | 4.320
3 | 010101002001 | 挖一般土方 |  | 1、土壤类别：三类土 2、挖土深度：2米以内 3、其它：详见图纸、招标文件、图集、政府文件及规范等 | m3 |  | 924.000
4 | 010404001001 | 基础垫层 |  | 1、厚度：20CM 2、材料品种及比例：C25、商品砼 3、其它：详见图纸、招标文件、图集、政府文件及规范等 | m3 |  | 52.800
5 | 010401001001 | 砖基础 |  | 1、砖品种、规格、强度级：MU10机制红砖 2、基础类型：砖砌体 3、砂浆强度级：M7.5砂浆 4、其它：详见图纸、招标文件、图集、政府文件及规范等 | m3 |  | 264.000
6 | 010503004001 | 圈梁 |  | 1、混凝土种类：商品砼 2、混凝土强度等级：C20 3、其它：详见图纸、招标文件、图集、政府文件及规范等 | m3 |  | 56.520
7 | 010515001001 | 现浇构件钢筋 |  | 现浇构件钢筋； | t |  | 3.931
测评合格编号:2021JS-02【新点2013清单造价V10.0安徽版】
E.1 分部分项工程量清单计价表
工程名称：室外围墙工程 | [5 empty] | 标段： |  |  |  |  | 第2页 共2页
序号 | 项目编码 | 项目名称 |  | 项目特征描述 | 计量 单位 |  | 工程量 | 金额（元）
[8 empty] | 综合单价 | 合价 | 其中
[10 empty] | 定额 人工费 |  | 定额 机械费 | 暂估价
8 | 010401003001 | 砖墙 |  | 1、砖品种、规格、强度级：MU10机制红砖 2、墙体类型：砖砌 3、砂浆强度级：M7.5 4、其它：详见图纸、招标文件、图集、政府文件及规范等 | m3 |  | 47.650
9 | 390302005001 | 标准砖柱 |  | 1、砖品种、规格、强度等级：MU10机制砖 2、砂浆强度等级：M7.5 3、其它：8.84 | m3 |  | 48.840
10 | 391201011001 | 外墙真石漆 |  | 1、名称：黄色真石漆 2、基层类型：腻子面 | m2 |  | 1402.540
11 | 011201001001 | 墙面一般抹灰 |  | 1、底层厚度、砂浆配合比：2CM防水砂浆 | m2 |  | 1402.540
12 | 011406003001 | 满刮腻子 |  | 1、名称：外墙腻子两遍 2、基层类型：抹灰面 | m2 |  | 1402.540
13 | 010607002001 | 成品栅栏 |  | 1、材料品种、规格：砖跺之间30*30*2镀锌方钢@150，喷塑，应有防攀爬措施。 2、边框及立柱型钢品种、规格：高度1.8m。 | m |  | 248.160
14 | 011705001001 | 大型机械设备进出场及安拆 |  | 大型机械设备进出场及安拆 | 台次 |  | 1.000
测评合格编号:2021JS-02【新点2013清单造价V10.0安徽版】

## 3.2 附录F 措施项目清单计价表
附录F 措施项目清单与计价表
工程名称：室外围墙工程 |  |  |  | 标段： |  |  | 第1页 共1页
序号 | 项目编码 |  | 项目名称 |  | 计算基础 | 费率（%） |  | 金额（元）
1 | JC-01 |  | 夜间施工增加费 |  |  | 0.500
2 | JC-02 |  | 二次搬运费 |  |  | 1.000
3 | JC-03 |  | 冬雨季施工增加费 |  |  | 0.800
4 | JC-04 |  | 已完工程及设备保护费 |  |  | 0.100
5 | JC-05 |  | 工程定位复测费 |  |  | 1.000
6 | JC-06 |  | 非夜间施工照明费 |  |  | 0.400
7 | JC-07 |  | 临时保护设施费 |  |  | 0.200
8 | JC-08 |  | 赶工措施费
合 计
测评合格编号:2021JS-02【新点2013清单造价V10.0安徽版】

## 3.3 附录G 不可竞争项目清单与计价表
附录G 不可竞争项目清单与计价表
工程名称：室外围墙工程 |  |  |  | 标段： |  |  | 第1页 共1页
序号 | 项目编码 |  | 项目名称 |  | 计算基数 | 费率（%） |  | 金额（元）
1 | JF-01 |  | 环境保护费 |  |  | 1.000
2 | JF-02 |  | 文明施工费 |  |  | 4.000
3 | JF-03 |  | 安全施工费 |  |  | 3.300
4 | JF-04 |  | 临时设施费 |  |  | 6.100
5 | JF-05 |  | 工程排污费
合 计
测评合格编号:2021JS-02【新点2013清单造价V10.0安徽版】

## 3.4 H.1 其他项目清单与计价汇总表
H.1 其他项目清单与计价汇总表
工程名称：室外围墙工程 |  |  | 标段： |  | 第1页 共1页
序号 | 项目名称 |  |  | 金额(元)
1 | 暂列金额
2 | 专业工程暂估价
3 | 计日工
4 | 总承包服务费
合 计
测评合格编号:2021JS-02【新点2013清单造价V10.0安徽版】

## 3.5 H.2 暂列金额明细表
H.2 暂列金额明细表
工程名称：室外围墙工程 |  |  |  | 标段： |  | 第1页 共1页
序号 | 项目名称 |  | 计量单位 |  | 暂定金额(元) |  | 备注
合 计
测评合格编号:2021JS-02【新点2013清单造价V10.0安徽版】
说明：此表由招标人填写，如不能详列，也可只列暂定金额总额，投款人应将上述暂列金额计入投标总价中。

## 3.6 H.3 专业工程暂估价计价表
H.3 专业工程暂估价计价表
工程名称：室外围墙工程 |  |  |  | 标段： |  | 第1页 共1页
序号 | 工程名称 |  | 工程内容 |  | 金额(元) |  | 备注
合 计
测评合格编号:2021JS-02【新点2013清单造价V10.0安徽版】
说明：此表中“金额”由招标人填写。投标时，投标人应按招标人所列金额计入投标总价中。结算时按合同约定结算金额填写。

## 3.7 H.4 计日工表
H.4 计日工表
工程名称：室外围墙工程 |  |  |  | 标段： |  |  | 第1页 共1页
编码 | 项目名称 |  | 单位 |  | 数量 | 综合单价 |  | 合价（元）
一 | 人工
人工费小计
二 | 材料
材料费小计
三 | 施工机械
施工机械费小计
合 计
测评合格编号:2021JS-02【新点2013清单造价V10.0安徽版】
说明：此表项目名称、数量由招标人填写，编制最高投标限价时，综合单价由招标人按有关计价规定确定；投标时，综合单价由投标人自主报价，按招标人所列数量计算合价计入投标总价中。结算时，按发承包双方确认的实际数量计算。

## 3.8 H.5 总承包服务费计价表
H.5 总承包服务费计价表
工程名称：室外围墙工程 |  |  |  | 标段： |  |  | 第1页 共1页
序号 | 工程名称 |  | 项目价值(元) |  | 服务内容 | 费率(％) |  | 金额(元)
1 | 发包人发包专业工程
2 | 发包人供应材料
合 计
测评合格编号:2021JS-02【新点2013清单造价V10.0安徽版】

## 3.9 附录I 税金计价表
附录I 税金计价表
工程名称：室外围墙工程 |  |  |  | 标段： |  | 第1页 共1页
序号 | 项目名称 |  | 计算基础 |  | 计算基数 |  | 费率(％) | 金额(元)
1 | 增值税 |  | 分部分项工程费+措施项目费+不可竞争费+其他项目费 |  |  |  | 9.000
合 计
测评合格编号:2021JS-02【新点2013清单造价V10.0安徽版】