## 1.1 A.1 招标工程量清单封面
A.1 招标工程量清单封面
| 皖北卫生职业学院-雨污水主管网改造(一期)工程 |  |  | 工程
招标工程量清单
招 标 人：
（单位盖章）
造价咨询人：
（单位盖章）

## 1.2 B.1 招标工程量清单扉页
B.1 招标工程量清单扉页
|  | 皖北卫生职业学院-雨污水主管网改造(一期)工程 |  |  |  |  | 工程
招标工程量清单
| 招 标 人： |  |  |  | 造价咨询人：
|  |  | （单位盖章） |  |  | （单位资质专用章）
| 法定代表人 或其授权人： |  |  |  | 法定代表人 或其授权人：
|  |  | （签字或盖章） |  |  | （签字或盖章）
| 编 制 人： |  |  |  | 复 核 人：
|  |  | （造价人员签字盖专用章） |  |  | （造价工程师签字盖专用章）
| 编 制 时 间： |  |  |  | 复 核 时 间：

## 3.1 E.1 分部分项工程量清单计价表(所有标题)
E.1 分部分项工程量清单计价表
工程名称：雨污水主管网改造(一期)工程 | [5 empty] | 标段： |  |  |  |  | 第1页 共4页
序号 | 项目编码 | 项目名称 |  | 项目特征描述 | 计量 单位 |  | 工程量 | 金额（元）
[8 empty] | 综合单价 | 合价 | 其中
[10 empty] | 定额 人工费 |  | 定额 机械费 | 暂估价
| 一 | 雨水管网
1 | 040501001001 | 混凝土管道铺设(人机配合下管) |  | 1、名称：雨水管 2、管道类型、管道材质：Ⅱ级钢筋混凝土管 3、连接方式：承插式，橡胶圈接口，详见规范图集 4、管径：DN800 5、具体做法详见图纸设计及相关规范标准 | m |  | 465.000
2 | 040501004001 | 塑料管铺设 |  | 1、名称：雨水管 2、管道材质：HDPE双壁波纹管 3、连接方式：承插式，橡胶圈接口，详见图集:04S520-P58/P59 4、管径：DN400；环刚度不小于SN10.0 5、具体做法详见图纸设计及相关规范标准 | m |  | 100.000
3 | WB040504010001 | 混凝土模块式检查井 |  | 1、类型：圆形混凝土模块式雨水检查井（钢筋混凝土井） 2、井径：1250 3、井盖、井圈材质及规格：球墨铸铁井盖(φ700重型球墨铸铁重量不小于75kg井盖）。 4、深度：见图纸设计 5、防坠网安装 6、含井圈加固 7、含模板 8、具体做法详见：参见皖2015S209P14、未尽事宜详见图纸说明 | 座 |  | 9.000
测评合格编号:2021JS-02【新点2013清单造价V10.0安徽版】
E.1 分部分项工程量清单计价表
工程名称：雨污水主管网改造(一期)工程 | [5 empty] | 标段： |  |  |  |  | 第2页 共4页
序号 | 项目编码 | 项目名称 |  | 项目特征描述 | 计量 单位 |  | 工程量 | 金额（元）
[8 empty] | 综合单价 | 合价 | 其中
[10 empty] | 定额 人工费 |  | 定额 机械费 | 暂估价
4 | WB040501021001 | 管道垫层 |  | 1、垫层材质及厚度：商品混凝土，10cm 2、商品混凝土强度等级：C20 | m3 |  | 37.210
5 | WB040501021002 | 砂石回填 |  | 1、垫层材质及厚度：粗砂垫层，10cm | m3 |  | 47.210
6 | 041101005001 | 井字架 |  | 1、材质及规格：投标人自行考虑 2、井深：详见图纸 | 座 |  | 9.000
7 | WB040501027001 | 管道闭水试验 |  | 1、管径：DN400 | m |  | 100.000
8 | WB040501027002 | 管道闭水试验 |  | 1、管径：DN800 | m |  | 465.000
分部小计
| 二 | 污水管网
9 | 040501001002 | 混凝土管道铺设(人机配合下管) |  | 1、名称：污水管 2、管道类型、管道材质：Ⅱ级钢筋混凝土管 3、连接方式：承插式，橡胶圈接口，详见规范图集 4、管径：DN800 5、具体做法详见图纸设计及相关规范标准 | m |  | 470.000
10 | 040501004002 | 塑料管铺设 |  | 1、名称：污水管 2、管道材质：HDPE双壁波纹管 3、连接方式：承插式，橡胶圈接口，详见图集:04S520-P58/P59 4、管径：DN400；环刚度不小于SN10.0 5、具体做法详见图纸设计及相关规范标准 | m |  | 90.000
测评合格编号:2021JS-02【新点2013清单造价V10.0安徽版】
E.1 分部分项工程量清单计价表
工程名称：雨污水主管网改造(一期)工程 | [5 empty] | 标段： |  |  |  |  | 第3页 共4页
序号 | 项目编码 | 项目名称 |  | 项目特征描述 | 计量 单位 |  | 工程量 | 金额（元）
[8 empty] | 综合单价 | 合价 | 其中
[10 empty] | 定额 人工费 |  | 定额 机械费 | 暂估价
11 | WB040504010002 | 混凝土模块式检查井 |  | 1、类型：圆形混凝土模块式污水检查井（钢筋混凝土井） 2、井径：1250 3、井盖、井圈材质及规格：球墨铸铁井盖(φ700重型球墨铸铁重量不小于75kg井盖）。 4、深度：见图纸设计 5、防坠网安装 6、含井圈加固 7、含模板 8、具体做法详见：参见皖2015S209P14、未尽事宜详见图纸说明 | 座 |  | 10.000
12 | 040504001001 | 砌筑检查井 |  | 1、类型：砖砌检查井 2、井径：700 3、井盖、井圈材质及规格：球墨铸铁井盖(φ700球墨铸铁井盖）。 4、深度：见图纸设计 5、防坠网安装 6、含井圈加固 7、含模板 8、具体做法详见：参见皖2015S209P14、未尽事宜详见图纸说明 | 座 |  | 1.000
13 | WB040501021003 | 管道垫层 |  | 1、垫层材质及厚度：商品混凝土，10cm 2、商品混凝土强度等级：C20 | m3 |  | 37.610
14 | WB040501021004 | 砂石回填 |  | 1、垫层材质及厚度：粗砂垫层，10cm | m3 |  | 46.610
15 | 041101005002 | 井字架 |  | 1、材质及规格：投标人自行考虑 2、井深：详见图纸 | 座 |  | 11.000
16 | WB040501027003 | 管道闭水试验 |  | 1、管径：DN400 | m |  | 90.000
测评合格编号:2021JS-02【新点2013清单造价V10.0安徽版】
E.1 分部分项工程量清单计价表
工程名称：雨污水主管网改造(一期)工程 | [5 empty] | 标段： |  |  |  |  | 第4页 共4页
序号 | 项目编码 | 项目名称 |  | 项目特征描述 | 计量 单位 |  | 工程量 | 金额（元）
[8 empty] | 综合单价 | 合价 | 其中
[10 empty] | 定额 人工费 |  | 定额 机械费 | 暂估价
17 | WB040501027004 | 管道闭水试验 |  | 1、管径：DN800 | m |  | 470.000
分部小计
| 三 | 土方
18 | 040101002001 | 挖沟槽土方 |  | 1、土壤类别：三类土 2、挖土深度：3m以内 3、余方现场综合利用或弃置运距投标时综合考虑 | m3 |  | 4725.120
19 | WB010101011001 | 人工清底 |  | 沟槽底人工清底 | m2 |  | 1862.400
20 | 040103001001 | 回填方 |  | 1、密实度要求：压实系数0.9以上 2、填方材料要求：普通土 | m3 |  | 3862.180
分部小计
| 四 | 其他费用
21 | ZB040101001001 | 市政管井碰头 |  | 1、备注：投标人自行考虑综合报价 | 项 |  | 1.000
22 | ZB040101001002 | 燃气管道保护 |  | 1、备注：投标人自行考虑综合报价 2、挖填土过程中沿线燃气管道 | 项 |  | 1.000
23 | ZB040101001003 | 混凝土路面破除与恢复 |  | 1、备注：投标人自行考虑综合报价 2、场内管道沿线混凝土路面破除与简易恢复 | m2 |  | 20.000
24 | 041106001001 | 大型机械设备进出场及安拆 |  | 1、机械设备名称：大型机械进出场及安拆费用 2、机械设备规格型号：满足业主及规范要求 3、其他：详见设计图纸、招标文件、图集、规范、补充文件、业主要求、答疑等，满足验收条件 | 项 |  | 1.000
分部小计
测评合格编号:2021JS-02【新点2013清单造价V10.0安徽版】

## 3.2 附录F 措施项目清单计价表
附录F 措施项目清单与计价表
工程名称：雨污水主管网改造(一期)工程 |  |  |  | 标段： |  |  | 第1页 共1页
序号 | 项目编码 |  | 项目名称 |  | 计算基础 | 费率（%） |  | 金额（元）
1 | SC-01 |  | 夜间施工增加费 |  |  | 0.500
2 | SC-02 |  | 二次搬运费 |  |  | 1.200
3 | SC-03 |  | 冬雨季施工增加费 |  |  | 0.800
4 | SC-04 |  | 已完工程及设备保护费 |  |  | 0.100
5 | SC-05 |  | 工程定位复测费 |  |  | 0.900
6 | SC-06 |  | 临时保护设施费 |  |  | 0.100
7 | SC-07 |  | 行车、行人干扰增加费 |  |  | 0.200
8 | SC-08 |  | 赶工措施费 |  |  | 1.800
合 计
测评合格编号:2021JS-02【新点2013清单造价V10.0安徽版】

## 3.3 附录G 不可竞争项目清单与计价表
附录G 不可竞争项目清单与计价表
工程名称：雨污水主管网改造(一期)工程 |  |  |  | 标段： |  |  | 第1页 共1页
序号 | 项目编码 |  | 项目名称 |  | 计算基数 | 费率（%） |  | 金额（元）
1 | SF-01 |  | 环境保护费 |  |  | 3.570
2 | SF-02 |  | 文明施工费 |  |  | 7.330
3 | SF-03 |  | 安全施工费 |  |  | 5.280
4 | SF-04 |  | 临时设施费 |  |  | 7.990
5 | SF-05 |  | 环境保护税
合 计
测评合格编号:2021JS-02【新点2013清单造价V10.0安徽版】

## 3.4 H.1 其他项目清单与计价汇总表
H.1 其他项目清单与计价汇总表
工程名称：雨污水主管网改造(一期)工程 |  |  | 标段： |  | 第1页 共1页
序号 | 项目名称 |  |  | 金额(元)
1 | 暂列金额
2 | 专业工程暂估价
3 | 计日工
4 | 总承包服务费
合 计
测评合格编号:2021JS-02【新点2013清单造价V10.0安徽版】

## 3.5 附录I 税金计价表
附录I 税金计价表
工程名称：雨污水主管网改造(一期)工程 |  |  |  | 标段： |  | 第1页 共1页
序号 | 项目名称 |  | 计算基础 |  | 计算基数 |  | 费率(％) | 金额(元)
1 | 增值税 |  | 分部分项工程费+措施项目费+不可竞争费+其他项目费-分部分项独立费合计 |  |  |  | 9.000
合 计
测评合格编号:2021JS-02【新点2013清单造价V10.0安徽版】