## 工程项目总价表
工程项目控制价表
合同编号：
工程名称：皖北卫生职业学院3号水井施工项目（三次）
序号 | 工程项目名称 | 金额（元）
一 | 分类分项工程
1 | 水源井工程（深150m）
二 | 措施项目
1 | 临时工程措施费
2 | 安全文明措施费
三 | 其他项目
合 计

## 分类分项工程量清单计价表
分类分项工程量清单计价表
合同编号：
工程名称：皖北卫生职业学院3号水井施工项目（三次）
序号 | 项目编码 | 项目名称 | 计量单位 | 工程数量 | 单价(元) | 合价（元） | 合同技术条款章节号 | 备注
1 |  | 水源井工程（深150m） | 眼 | 1
1.1 |  | 钻孔 | m | 150
1.1.1 |  | 钻孔松散层Ⅱ类φ650mm 孔径(0～50m) | m | 50
1.1.2 |  | 钻孔松散层Ⅱ类φ650mm 孔径(50～100m) | m | 50
1.1.3 |  | 钻孔松散层Ⅱ类φ650mm 孔径(100～150m) | m | 50
1.2 |  | 成井
1.2.1 |  | φ325mm球墨铸铁管（厚度10mm） | m | 150
1.2.2 |  | 滤料 | t | 60
1.2.3 |  | 测井、抽水洗井费 | 眼 | 1
1.2.4 |  | 材料附件 | 套 | 1
1.3 |  | 深井配套设备安装工程
1.3.1 |  | 潜水泵200QJ40-104 | 台 | 1
1.3.2 |  | 镀锌扬水管（3寸） | 根 | 20
1.3.3 |  | 防水电缆3*10 | m | 70
1.3.4 |  | 不锈钢变频柜 BPK30KW | 台 | 1
1.3.5 |  | 接泵管 | 根 | 1
1.3.6 |  | 出 水 口 | 只 | 1
1.3.7 |  | 井 盖 | 付 | 1
1.3.8 |  | 夹板 | 付 | 2
1.3.9 |  | 压力直接 | 只 | 1
1.3.10 |  | 止 回 阀 | 个 | 1
1.3.11 |  | 闸 阀 | 个 | 1
1.3.12 |  | 远传压力表 | 块 | 1
1.3.13 |  | 不锈钢螺丝 | 套 | 150
1.3.14 |  | 地埋电缆 YJV3X16+1X10 | m | 60
1.3.15 |  | 沟槽开挖及回填 | m3 | 65
1.3.16 |  | DN110 PE100管1.0MPa（含附件） | m | 85
1.3.17 |  | 闸阀井 | 个 | 1
分类分项工程量清单计价表
合同编号：
工程名称：皖北卫生职业学院3号水井施工项目（三次）
序号 | 项目编码 | 项目名称 | 计量单位 | 工程数量 | 单价(元) | 合价（元） | 合同技术条款章节号 | 备注
1.3.18 |  | 二氧化氯发生器 YG-100 | 套 | 1
1.3.19 |  | 水表 | 块 | 1
1.3.20 |  | 砼场地硬化(混凝土面层厚20cm、碎石基层厚10cm) | m2 | 30
1.3.21 |  | 围栏 | 项 | 1
1.4 |  | 其他
1.4.1 |  | 机械进退场费 | 项 | 1
1.4.2 |  | 水质检验费 | 项 | 1
1.4.3 |  | 与原泵房机电设备连接安装调试费 | 项 | 1
合 计

## 措施项目清单计价表
措施项目清单计价表
合同编号：
工程名称：皖北卫生职业学院3号水井施工项目（三次）
序号 | 项 目 名 称 | 金额（元） | 备注
1 | 临时工程措施费
2 | 安全文明措施费
合 计

## 其他项目清单计价表
其他项目清单计价表
合同编号：
工程名称：皖北卫生职业学院3号水井施工项目（三次）
序号 | 项目名称 | 金额（元） | 备注
合 计

## 计日工项目报价表
计日工项目报价表
合同编号：
工程名称：皖北卫生职业学院3号水井施工项目（三次）
序号 | 名称 | 型号规格 | 计量单位 | 单价（元） | 备注
1 | 人工
2 | 材料
3 | 机械

## 工程单价汇总表
工程单价汇总表
合同编号：
工程名称：皖北卫生职业学院3号水井施工项目（三次）
序号 | 项目编码 | 项目名称 | 计量单位 | 人工费 | 材料费 | 机 械使用费 | 其 他直接费 | 间接费 | 利润 | 价差 | 税金 | 合计
1.1.1 |  | 钻孔松散层Ⅱ类φ650mm 孔径(0～50m) | m
1.1.2 |  | 钻孔松散层Ⅱ类φ650mm 孔径(50～100m) | m
1.1.3 |  | 钻孔松散层Ⅱ类φ650mm 孔径(100～150m) | m
1.2.1 |  | φ325mm球墨铸铁管（厚度10mm） | m
1.3.1 |  | 潜水泵200QJ40-104 | 台
1.3.4 |  | 不锈钢变频柜 BPK30KW | 台
1.3.18 |  | 二氧化氯发生器 YG-100 | 套
1.3.20 |  | 砼场地硬化(混凝土面层厚20cm、碎石基层厚10cm) | m2

## 工程单价费（税）率汇总表
工程单价费（税）率汇总表
合同编号：
工程名称：皖北卫生职业学院3号水井施工项目（三次）
序号 | 工程类别 | 工程单价费（税）率(%) |  |  |  | 备注
|  | 其 他直接费 | 间接费 | 利润 | 税金
一 | 建筑工程
1 | 土方工程
2 | 石方工程
3 | 砂石备料工程（自采）
4 | 模板工程
5 | 混凝土浇筑工程
6 | 钢筋制安工程
7 | 钻孔灌浆及锚固工程
8 | 疏浚工程
9 | 其他工程
二 | 安装工程
1 | 机电、金属结构设备安装工程

## 投标人生产电、风、水、砂石基础单价汇总表-不含水泥
投标人生产电、风、水、砂石基础单价汇总表
合同编号：
工程名称：皖北卫生职业学院3号水井施工项目（三次）
序号 | 名称 | 型号规格 | 计量单位 | 人工费 | 材料费 | 机 械使用费 | 其他费 | 合计 | 备注
1 | 碎石 |  | m3
2 | 中砂 |  | m3
3 | 电 |  | kw.h
4 | 水 |  | m3

## 投标人自行采购主要材料预算价格汇总表
投标人自行采购主要材料预算价格汇总表
合同编号：
工程名称：皖北卫生职业学院3号水井施工项目（三次）
序号 | 材料名称 | 型号规格 | 计量单位 | 预算价格（元） | 备 注
1 | 砂纸 |  | 张
2 | 木板 |  | m3
3 | 黄油钙基脂 |  | kg
4 | 低碳钢焊条 |  | kg
5 | 斜垫铁 |  | kg
6 | 乙炔气 |  | kg
7 | 紫铜板（综合） |  | kg
8 | 金属滤网 |  | m2
9 | 石棉板衬垫 |  | kg
10 | 青壳纸 δ0.1～1.0 |  | kg
11 | 钢锯条 |  | 条
12 | 镀锌扁钢（综合） |  | kg
13 | 硬铜绞线 TJ-2.5～4mm2 |  | m
14 | 铜接线端子 DT-25 |  | 个
15 | 低压柜、集装箱式配电室 |  | 台
16 | 钢垫板（综合） |  | kg
17 | φ325mm球墨铸铁管 |  | m
18 | 刮刀钻头 |  | 个
19 | 锯材 |  | m3
20 | 碎石 |  | m3
21 | 平垫铁 |  | kg
22 | 氧气 |  | m3
23 | 汽油 |  | kg
24 | 煤油 |  | kg
25 | 机油 |  | kg
26 | 调和漆 |  | kg
27 | 棉纱头 |  | kg
28 | 油麻 |  | kg
29 | 柴油 |  | kg
30 | 中砂 |  | m3
31 | 粘土 |  | m3
32 | 钻杆 |  | m
投标人自行采购主要材料预算价格汇总表
合同编号：
工程名称：皖北卫生职业学院3号水井施工项目（三次）
序号 | 材料名称 | 型号规格 | 计量单位 | 预算价格（元） | 备 注
33 | 青铅 |  | kg
34 | 木柴 |  | kg
35 | 电 |  | kw.h
36 | 水 |  | m3
37 | 乙炔气 |  | m3
38 | 焦炭 |  | kg
39 | 水泥 42.5 |  | kg

## 投标人自备施工机械台时（班）费汇总表
投标人自备施工机械台时（班）费汇总表
合同编号：
工程名称：皖北卫生职业学院3号水井施工项目（三次） | [12 empty] | 单位：元/台时（班）
序号 | 机械名称 | 型号规格 | 一类费用 |  |  |  | 二类费用 | [7 empty] | 合计
|  |  | 折旧费 | 维修费 | 安拆费 | 小计 | 人工费 | 柴油 | 电 | 汽油 | 煤 | 风 | 水 | 小计
1 | 压路机 内燃 12-15t
2 | 混凝土搅拌机 0.4m3
3 | 自卸汽车 8t
4 | 手把式地质钻机 300型
5 | 泥浆泵 HB800/10型3PN
6 | 泥浆搅拌机
7 | 載重汽车 汽油型 载重量5t
8 | 汽车起重机 起重量5t
9 | 汽车式起重机 8t
10 | 叉式起重机 5t
11 | 载重汽车 5t
12 | 交流弧焊机 21kV·A

## 工程单价计算表
工程单价计算表
钻孔松散层Ⅱ类φ650mm 孔径(0～50m) <b>工程</b>
单价编号：1.1.1 |  |  |  |  | 定额单位：10m
施工方法：钻机就位、泥浆制备、钻进、转移。
序号 | 名称 | 型号规格 | 计量单位 | 数量 | 单价(元) | 合价(元)
一 | 直接费 |  | 元
(一) | 基本直接费 |  | 元
1 | 人工费 |  | 元
| 甲类工 |  | 工日 | 8.56
| 乙类工 |  | 工日 | 2.88
| 其他人工费 |  | % | 0.5
2 | 材料费 |  | 元
| 刮刀钻头 |  | 个 | 0.18
| 粘土 |  | m3 | 0.73
| 钻杆 |  | m | 0.2
| 水 |  | m3 | 3.63
| 其他材料费 |  | % | 0.5
3 | 机械使用费 |  | 元
| 手把式地质钻机 300型 |  | 台班 | 2.26
| 泥浆泵 HB800/10型3PN |  | 台班 | 1.31
| 泥浆搅拌机 |  | 台班 | 0.09
| 其他机械费 |  | % | 0.5
(二) | 其他直接费 |  | % | 4.5
二 | 间接费 |  | % | 9.5
三 | 利润 |  | % | 7
四 | 材料补差 |  | 元
| 柴油 |  | kg | 19.29
五 | 税金 |  | % | 9
| 合计 |  | 元
工程单价计算表
钻孔松散层Ⅱ类φ650mm 孔径(50～100m) <b>工程</b>
单价编号：1.1.2 |  |  |  |  | 定额单位：10m
施工方法：钻机就位、泥浆制备、钻进、转移。
序号 | 名称 | 型号规格 | 计量单位 | 数量 | 单价(元) | 合价(元)
一 | 直接费 |  | 元 |  |  | 1556.6
(一) | 基本直接费 |  | 元 |  |  | 1489.57
1 | 人工费 |  | 元 |  |  | 641.39
| 甲类工 |  | 工日 | 12.84 | 41.36 | 531.06
| 乙类工 |  | 工日 | 4.32 | 24.8 | 107.14
| 其他人工费 |  | % | 0.5 | 638.2 | 3.19
2 | 材料费 |  | 元 |  |  | 213.04
| 刮刀钻头 |  | 个 | 0.18 | 950 | 171
| 粘土 |  | m3 | 0.73 | 30 | 21.9
| 钻杆 |  | m | 0.2 | 50 | 10
| 水 |  | m3 | 3.63 | 2.5 | 9.08
| 其他材料费 |  | % | 0.5 | 211.98 | 1.06
3 | 机械使用费 |  | 元 |  |  | 635.14
| 手把式地质钻机 300型 |  | 台班 | 3.38 | 153.58 | 519.71
| 泥浆泵 HB800/10型3PN |  | 台班 | 1.97 | 50.37 | 99.13
| 泥浆搅拌机 |  | 台班 | 0.13 | 99.58 | 13.14
| 其他机械费 |  | % | 0.5 | 631.98 | 3.16
(二) | 其他直接费 |  | % | 4.5 | 1489.57 | 67.03
二 | 间接费 |  | % | 9.5 | 1556.6 | 147.88
三 | 利润 |  | % | 7 | 1704.48 | 119.31
四 | 材料补差 |  | 元 |  |  | 202.8
| 柴油 |  | kg | 28.93 | 7.01 | 202.8
五 | 税金 |  | % | 9 | 2026.59 | 182.39
| 合计 |  | 元 |  |  | 2208.98
工程单价计算表
钻孔松散层Ⅱ类φ650mm 孔径(100～150m) <b>工程</b>
单价编号：1.1.3 |  |  |  |  | 定额单位：10m
施工方法：钻机就位、泥浆制备、钻进、转移。
序号 | 名称 | 型号规格 | 计量单位 | 数量 | 单价(元) | 合价(元)
一 | 直接费 |  | 元 |  |  | 1778.93
(一) | 基本直接费 |  | 元 |  |  | 1702.33
1 | 人工费 |  | 元 |  |  | 748.28
| 甲类工 |  | 工日 | 14.98 | 41.36 | 619.57
| 乙类工 |  | 工日 | 5.04 | 24.8 | 124.99
| 其他人工费 |  | % | 0.5 | 744.56 | 3.72
2 | 材料费 |  | 元 |  |  | 213.04
| 刮刀钻头 |  | 个 | 0.18 | 950 | 171
| 粘土 |  | m3 | 0.73 | 30 | 21.9
| 钻杆 |  | m | 0.2 | 50 | 10
| 水 |  | m3 | 3.63 | 2.5 | 9.08
| 其他材料费 |  | % | 0.5 | 211.98 | 1.06
3 | 机械使用费 |  | 元 |  |  | 741.01
| 手把式地质钻机 300型 |  | 台班 | 3.95 | 153.58 | 606.33
| 泥浆泵 HB800/10型3PN |  | 台班 | 2.3 | 50.37 | 115.65
| 泥浆搅拌机 |  | 台班 | 0.15 | 99.58 | 15.34
| 其他机械费 |  | % | 0.5 | 737.32 | 3.69
(二) | 其他直接费 |  | % | 4.5 | 1702.33 | 76.6
二 | 间接费 |  | % | 9.5 | 1778.93 | 169
三 | 利润 |  | % | 7 | 1947.93 | 136.36
四 | 材料补差 |  | 元 |  |  | 236.6
| 柴油 |  | kg | 33.75 | 7.01 | 236.6
五 | 税金 |  | % | 9 | 2320.89 | 208.88
| 合计 |  | 元 |  |  | 2529.77
工程单价计算表
φ325mm球墨铸铁管（厚度10mm） <b>工程</b>
单价编号：1.2.1 |  |  |  |  | 定额单位：10m
施工方法：检查及清扫管材、切管、管道安装、化铅、打麻、打铅口、水压试验。
序号 | 名称 | 型号规格 | 计量单位 | 数量 | 单价(元) | 合价(元)
一 | 直接费 |  | 元 |  |  | 4263.05
(一) | 基本直接费 |  | 元 |  |  | 4048.48
1 | 人工费 |  | 元 |  |  | 70.15
| 甲类工 |  | 工日 | 0.9 | 41.36 | 37.22
| 乙类工 |  | 工日 | 1.3 | 24.8 | 32.24
| 其他人工费 |  | % | 1 | 69.46 | 0.69
2 | 材料费 |  | 元 |  |  | 3895.15
| φ325mm球墨铸铁管 | 厚度10mm | m | 10 | 350 | 3500
| 氧气 |  | m3 | 0.49 | 6.5 | 3.19
| 油麻 |  | kg | 0.98 | 10 | 9.8
| 青铅 |  | kg | 26.89 | 9 | 242.01
| 木柴 |  | kg | 1.05 | 2 | 2.1
| 乙炔气 |  | m3 | 0.16 | 13 | 2.08
| 焦炭 |  | kg | 9.74 | 10 | 97.4
| 其他材料费 |  | % | 1 | 3856.58 | 38.57
3 | 机械使用费 |  | 元 |  |  | 83.18
| 載重汽车 汽油型 载重量5t |  | 台班 | 0.38 | 172.45 | 65.53
| 汽车起重机 起重量5t |  | 台班 | 0.08 | 210.36 | 16.83
| 其他机械费 |  | % | 1 | 82.36 | 0.82
(二) | 其他直接费 |  | % | 5.3 | 4048.48 | 214.57
二 | 间接费 |  | % | 70 | 70.15 | 49.11
三 | 利润 |  | % | 7 | 4312.16 | 301.85
四 | 材料补差 |  | 元 |  |  | 69.94
| 汽油 |  | kg | 14.2 | 4.93 | 69.94
五 | 税金 |  | % | 9 | 4683.95 | 421.56
| 合计 |  | 元 |  |  | 5105.51
工程单价计算表
潜水泵200QJ40-104 <b>工程</b>
单价编号：1.3.1 |  |  |  |  | 定额单位：台
施工方法：真空泵 设备重量(t以内) 0.2
序号 | 名称 | 型号规格 | 计量单位 | 数量 | 单价(元) | 合价(元)
一 | 直接费 |  | 元 |  |  | 722.68
(一) | 基本直接费 |  | 元 |  |  | 686.31
1 | 人工费 |  | 元 |  |  | 539.14
| 综合工日 |  | 工日 | 3.85 | 140 | 539.14
2 | 材料费 |  | 元 |  |  | 98.87
| 平垫铁 |  | kg | 4.5 | 6.83 | 30.74
| 氧气 |  | m3 | 0.1 | 6.5 | 0.68
| 煤油 |  | kg | 0.67 | 7 | 4.69
| 机油 |  | kg | 0.58 | 19.66 | 11.4
| 砂纸 |  | 张 | 2 | 0.5 | 1
| 木板 |  | m3 | 0.01 | 1634.16 | 8.17
| 黄油钙基脂 |  | kg | 0.12 | 8 | 0.98
| 低碳钢焊条 |  | kg | 0.1 | 6.84 | 0.7
| 斜垫铁 |  | kg | 4.46 | 6.83 | 30.49
| 乙炔气 |  | kg | 0.04 | 13 | 0.53
| 紫铜板（综合） |  | kg | 0.05 | 58.97 | 2.95
| 金属滤网 |  | m2 | 0.06 | 10 | 0.63
| 石棉板衬垫 |  | kg | 0.13 | 7.59 | 0.95
| 青壳纸 δ0.1～1.0 |  | kg | 0.1 | 20.84 | 2.08
| 其他材料费占材料费 |  | % | 3 | 95.99 | 2.88
3 | 机械使用费 |  | 元 |  |  | 48.3
| 叉式起重机 5t |  | 台班 | 0.1 | 418.63 | 41.86
| 交流弧焊机 21kV·A |  | 台班 | 0.1 | 64.35 | 6.44
(二) | 其他直接费 |  | % | 5.3 | 686.31 | 36.37
二 | 间接费 |  | % | 70 | 539.14 | 377.4
三 | 利润 |  | % | 7 | 1100.08 | 77.01
四 | 材料补差 |  | 元 |  |  | 19.17
| 柴油 |  | kg | 2.73 | 7.01 | 19.17
五 | 税金 |  | % | 9 | 1196.26 | 107.66
| 合计 |  | 元 |  |  | 1303.92
工程单价计算表
不锈钢变频柜 BPK30KW <b>工程</b>
单价编号：1.3.4 |  |  |  |  | 定额单位：台
施工方法：开箱清点检查、就位、找正、固定、柜间连接、开关及机构调整、接地、配合试验。
序号 | 名称 | 型号规格 | 计量单位 | 数量 | 单价(元) | 合价(元)
一 | 直接费 |  | 元 |  |  | 558.84
(一) | 基本直接费 |  | 元 |  |  | 530.71
1 | 人工费 |  | 元 |  |  | 368.76
| 综合工日 |  | 工日 | 2.63 | 140 | 368.76
2 | 材料费 |  | 元 |  |  | 37.9
| 汽油 |  | kg | 0.2 | 3.08 | 0.62
| 调和漆 |  | kg | 0.2 | 10 | 2
| 棉纱头 |  | kg | 0.5 | 6 | 3
| 低碳钢焊条 |  | kg | 0.3 | 6.84 | 2.05
| 钢锯条 |  | 条 | 1 | 0.65 | 0.65
| 镀锌扁钢（综合） |  | kg | 3 | 6.85 | 20.55
| 硬铜绞线 TJ-2.5～4mm2 |  | m | 0.8 | 2.56 | 2.05
| 铜接线端子 DT-25 |  | 个 | 2.03 | 2.1 | 4.26
| 低压柜、集装箱式配电室 |  | 台 | 1
| 钢垫板（综合） |  | kg | 0.3 | 6.83 | 2.05
| 其他材料费占材料费 |  | % | 1.8 | 37.23 | 0.67
3 | 机械使用费 |  | 元 |  |  | 124.05
| 汽车式起重机 8t |  | 台班 | 0.13 | 665.72 | 87.21
| 载重汽车 5t |  | 台班 | 0.09 | 331.87 | 30.86
| 交流弧焊机 21kV·A |  | 台班 | 0.09 | 64.35 | 5.98
(二) | 其他直接费 |  | % | 5.3 | 530.71 | 28.13
二 | 间接费 |  | % | 70 | 368.76 | 258.13
三 | 利润 |  | % | 7 | 816.97 | 57.19
四 | 材料补差 |  | 元 |  |  | 48.08
| 汽油 |  | kg | 0.2 | 4.93 | 0.99
| 柴油 |  | kg | 6.72 | 7.01 | 47.09
五 | 税金 |  | % | 9 | 922.24 | 83
| 合计 |  | 元 |  |  | 1005.24
工程单价计算表
二氧化氯发生器 YG-100 <b>工程</b>
单价编号：1.3.18 |  |  |  |  | 定额单位：套
施工方法：开箱清点检查、就位、找正、固定、柜间连接、开关及机构调整、接地、配合试验。
序号 | 名称 | 型号规格 | 计量单位 | 数量 | 单价(元) | 合价(元)
一 | 直接费 |  | 元 |  |  | 558.84
(一) | 基本直接费 |  | 元 |  |  | 530.71
1 | 人工费 |  | 元 |  |  | 368.76
| 综合工日 |  | 工日 | 2.63 | 140 | 368.76
2 | 材料费 |  | 元 |  |  | 37.9
| 汽油 |  | kg | 0.2 | 3.08 | 0.62
| 调和漆 |  | kg | 0.2 | 10 | 2
| 棉纱头 |  | kg | 0.5 | 6 | 3
| 低碳钢焊条 |  | kg | 0.3 | 6.84 | 2.05
| 钢锯条 |  | 条 | 1 | 0.65 | 0.65
| 镀锌扁钢（综合） |  | kg | 3 | 6.85 | 20.55
| 硬铜绞线 TJ-2.5～4mm2 |  | m | 0.8 | 2.56 | 2.05
| 铜接线端子 DT-25 |  | 个 | 2.03 | 2.1 | 4.26
| 低压柜、集装箱式配电室 |  | 台 | 1
| 钢垫板（综合） |  | kg | 0.3 | 6.83 | 2.05
| 其他材料费占材料费 |  | % | 1.8 | 37.23 | 0.67
3 | 机械使用费 |  | 元 |  |  | 124.05
| 汽车式起重机 8t |  | 台班 | 0.13 | 665.72 | 87.21
| 载重汽车 5t |  | 台班 | 0.09 | 331.87 | 30.86
| 交流弧焊机 21kV·A |  | 台班 | 0.09 | 64.35 | 5.98
(二) | 其他直接费 |  | % | 5.3 | 530.71 | 28.13
二 | 间接费 |  | % | 70 | 368.76 | 258.13
三 | 利润 |  | % | 7 | 816.97 | 57.19
四 | 材料补差 |  | 元 |  |  | 48.08
| 汽油 |  | kg | 0.2 | 4.93 | 0.99
| 柴油 |  | kg | 6.72 | 7.01 | 47.09
五 | 税金 |  | % | 9 | 922.24 | 83
| 合计 |  | 元 |  |  | 1005.24
工程单价计算表
砼场地硬化(混凝土面层厚20cm、碎石基层厚10cm) <b>工程</b>
单价编号：1.3.20 |  |  |  |  | 定额单位：1000m2
施工方法：挖路槽、培路肩、各种垫层材料的铺砌及碾压等水泥混凝土：模板制安、混凝土配料、拌和、运输、浇筑、振捣、养护等。
序号 | 名称 | 型号规格 | 计量单位 | 数量 | 单价(元) | 合价(元)
一 | 直接费 |  | 元 |  |  | 67223.5
(一) | 基本直接费 |  | 元 |  |  | 64328.7
1 | 人工费 |  | 元 |  |  | 13040.73
| 工长 |  | 工时 | 63 | 9.27 | 584.01
| 中级工 |  | 工时 | 843 | 7.28 | 6137.04
| 初级工 |  | 工时 | 1362 | 4.64 | 6319.68
2 | 材料费 |  | 元 |  |  | 47294.63
| 碎石 |  | m3 | 127 | 70 | 8890
| 锯材 |  | m3 | 0.28 | 1611 | 451.08
| C25 水泥强度42.5 2级配 卵换碎 粗换中 32.5换42.5 |  | m3 | 204 | 183.05 | 37342.2
| 其他材料费 |  | % | 0.5 | 8890 | 44.45
| 其他材料费 |  | % | 1.5 | 37793.28 | 566.9
3 | 机械使用费 |  | 元 |  |  | 3993.34
| 压路机 内燃 12-15t |  | 台时 | 9.2 | 61.72 | 567.82
| 混凝土搅拌机 0.4m3 |  | 台时 | 33 | 25.22 | 832.26
| 自卸汽车 8t |  | 台时 | 33.5 | 72.38 | 2424.73
| 其他机械费 |  | % | 1 | 567.82 | 5.68
| 其他机械费 |  | % | 5 | 3256.99 | 162.85
(二) | 其他直接费 |  | % | 4.5 | 64328.7 | 2894.8
二 | 间接费 |  | % | 8.5 | 67223.5 | 5713.99
三 | 利润 |  | % | 7 | 72937.49 | 5105.62
四 | 材料补差 |  | 元 |  |  | 89711.24
| 碎石 |  | m3 | 298.65 | 170 | 50769.75
| 柴油 |  | kg | 401.5 | 7.01 | 2814.52
| 中砂 |  | m3 | 107.75 | 177.5 | 19126.12
| 水泥 42.5 |  | kg | 69391.21 | 0.25 | 17000.85
五 | 税金 |  | % | 9 | 167754.35 | 15097.89
| 合计 |  | 元 |  |  | 182852.24

## 人工费单价汇总表
人工费单价汇总表
合同编号：
工程名称：皖北卫生职业学院3号水井施工项目（三次）
序号 | 工种 | 单位 | 单价（元） | 备注
1 | 机械工 | 工时
2 | 机械工 | 工日
3 | 机械人工 | 工日
4 | 综合工日 | 工日
5 | 工长 | 工时
6 | 高级工 | 工时
7 | 中级工 | 工时
8 | 初级工 | 工时
9 | 甲类工 | 工日
10 | 乙类工 | 工日