## 1.1 A.1 招标工程量清单封面
A.1 招标工程量清单封面
| 新建1-4号宿舍楼西侧围墙拆除和道路连接场地平整项目 |  |  | 工程
招标工程量清单
招 标 人：
（单位盖章）
造价咨询人：
（单位盖章）

## 1.2 B.1 招标工程量清单扉页
B.1 招标工程量清单扉页
|  | 新建1-4号宿舍楼西侧围墙拆除和道路连接场地平整项目 |  |  |  |  | 工程
招标工程量清单
| 招 标 人： |  |  |  | 造价咨询人：
|  |  | （单位盖章） |  |  | （单位资质专用章）
| 法定代表人 或其授权人： |  |  |  | 法定代表人 或其授权人：
|  |  | （签字或盖章） |  |  | （签字或盖章）
| 编 制 人： |  |  |  | 复 核 人：
|  |  | （造价人员签字盖专用章） |  |  | （造价工程师签字盖专用章）
| 编 制 时 间： |  |  |  | 复 核 时 间：

## 3.1 E.1 分部分项工程量清单计价表(所有标题)
E.1 分部分项工程量清单计价表
工程名称：新建1-4号宿舍楼西侧围墙拆除和道路连接场地平整项目 | [5 empty] | 标段： |  |  |  |  | 第1页 共3页
序号 | 项目编码 | 项目名称 |  | 项目特征描述 | 计量 单位 |  | 工程量 | 金额（元）
[8 empty] | 综合单价 | 合价 | 其中
[10 empty] | 定额 人工费 |  | 定额 机械费 | 暂估价
| 040203 | 沥青道路延伸
1 | 040101001001 | 挖一般土方 |  | 1、土壤类别：一、二类土 2、挖土深度：详见图纸设计 3、土方外运，运距自行考虑 | m3 |  | 78.880
2 | 040103001001 | 回填方 |  | 土方回填 | m3 |  | 39.440
3 | 040202001001 | 路床(槽)碾压检验 |  | 路床(槽)碾压检验 | m2 |  | 197.200
4 | 040202011001 | 碎石 |  | 1、石料规格：级配碎石 2、厚度：10cm | m2 |  | 197.200
5 | 040203007001 | 水泥混凝土 |  | 1、混凝土强度等级：C30 2、厚度：18cm 3、含模板养护等 | m2 |  | 197.200
6 | 040203003001 | 乳化沥青透层 |  | 液体沥青透层+乳化沥青粘层 | m2 |  | 197.200
7 | 040203006001 | 沥青混凝土 |  | 1、沥青混凝土种类：中粒式沥青砼5cm厚AC-16C 2、石料粒径：见设计图纸 3、掺和料：见设计图纸 4、其他：详见设计图纸、招标文件、图集、规范、补充文件、业主要求、答疑、政府文件等，满足验收条件 | m2 |  | 179.800
8 | 040203003002 | 粘层 |  | 1、材料品种：PC-3乳化沥青粘层(0.5L/M2) | m2 |  | 179.800
9 | 040203006002 | 沥青混凝土 |  | 1、细粒式沥青砼(SBS改性)4cm厚AC-10C 2、其他：详见设计图纸、招标文件、图集、规范、补充文件、业主要求、答疑、政府文件等，满足验收条件 | m2 |  | 179.800
测评合格编号:2021JS-02【新点2013清单造价V10.0安徽版】
E.1 分部分项工程量清单计价表
工程名称：新建1-4号宿舍楼西侧围墙拆除和道路连接场地平整项目 | [5 empty] | 标段： |  |  |  |  | 第2页 共3页
序号 | 项目编码 | 项目名称 |  | 项目特征描述 | 计量 单位 |  | 工程量 | 金额（元）
[8 empty] | 综合单价 | 合价 | 其中
[10 empty] | 定额 人工费 |  | 定额 机械费 | 暂估价
10 | 040204004001 | 安砌混凝土侧石 |  | 1、1000*300*120花岗岩侧石 2、20厚1：3水泥砂浆 3、具体详见图纸、图集、答疑、招标文件、政府相关文件、规范 等其他资料，满足验收要求 | m |  | 58.000
11 | 010404001001 | 基础垫层 |  | 1、C20混凝土护角 2、具体详见图纸、图集、答疑、招标文件、政府相关文件、规范 等其他资料，满足验收要求 | m3 |  | 0.870
12 | 040205006001 | 标线 |  | 1、材料品种：热熔涂料 | m2 |  | 13.050
分部小计
| 040204 | 围墙拆除
13 | 011601001001 | 砖砌体拆除 |  | 1、拆除围墙及围墙上钢丝网 2、垃圾外运中标人自行考虑 | m |  | 75.000
14 | WB010804011002 | 彩钢板围墙 |  | 1、0.476mm厚镀锌彩钢板（颜色甲方定） 2、40X40X2.0镀锌方钢（4道） 3、40X60X2.0镀锌方钢立柱@1200 4、40X40X2.0镀锌方钢斜撑@1200 5、400X400X400（长X宽X深） 6、C25砼基础,方钢伸入基础内不小于300 7、彩钢板围挡钢架所有接触点均满焊 8、彩钢板与钢架均用镀锌钢钉 | m2 |  | 36.000
测评合格编号:2021JS-02【新点2013清单造价V10.0安徽版】
E.1 分部分项工程量清单计价表
工程名称：新建1-4号宿舍楼西侧围墙拆除和道路连接场地平整项目 | [5 empty] | 标段： |  |  |  |  | 第3页 共3页
序号 | 项目编码 | 项目名称 |  | 项目特征描述 | 计量 单位 |  | 工程量 | 金额（元）
[8 empty] | 综合单价 | 合价 | 其中
[10 empty] | 定额 人工费 |  | 定额 机械费 | 暂估价
15 | WB010804011003 | 彩钢板围墙 |  | 1、0.476mm厚镀锌彩钢板（颜色甲方定） 2、40X40X2.0镀锌方钢（4道） 3、40X60X2.0镀锌方钢立柱@1200 4、40X40X2.0镀锌方钢斜撑@1200 5、400X400X400（长X宽X深） 6、C25砼基础,方钢伸入基础内不小于300 7、彩钢板围挡钢架所有接触点均满焊 8、彩钢板与钢架均用镀锌钢钉 9、1号宿舍楼北侧至现有围墙 | m2 |  | 18.000
分部小计
| 050102 | 合围区域内土方换填
16 | 010101002001 | 挖一般土方 |  | 1、原场地内土方渣土及杂草 2、挖土深度：暂定20cm 3、运距自行考虑 | m3 |  | 360.000
17 | WB010101009001 | 填土碾压 |  | 1、土方回填及整平 | m3 |  | 360.000
分部小计
| 041106 | 大型机械设备进出场及安拆
18 | 041106001001 | 大型机械设备进出场及安拆 |  | 1、机械设备名称：大型机械进出场及安拆费用 2、机械设备规格型号：满足业主及规范要求 3、其他：详见设计图纸、招标文件、图集、规范、补充文件、业主要求、答疑、政府文件等，满足验收条件 | 项 |  | 1.000
分部小计
测评合格编号:2021JS-02【新点2013清单造价V10.0安徽版】

## 3.2 附录F 措施项目清单计价表
附录F 措施项目清单与计价表
工程名称：新建1-4号宿舍楼西侧围墙拆除和道路连接场地平整项目 |  |  |  | 标段： |  |  | 第1页 共1页
序号 | 项目编码 |  | 项目名称 |  | 计算基础 | 费率（%） |  | 金额（元）
1 | SC-01 |  | 夜间施工增加费 |  |  | 0.500
2 | SC-02 |  | 二次搬运费 |  |  | 1.200
3 | SC-03 |  | 冬雨季施工增加费 |  |  | 0.800
4 | SC-04 |  | 已完工程及设备保护费 |  |  | 0.100
5 | SC-05 |  | 工程定位复测费 |  |  | 0.900
6 | SC-06 |  | 临时保护设施费 |  |  | 0.100
7 | SC-07 |  | 行车、行人干扰增加费 |  |  | 0.200
8 | SC-08 |  | 赶工措施费
合 计
测评合格编号:2021JS-02【新点2013清单造价V10.0安徽版】

## 3.3 附录G 不可竞争项目清单与计价表
附录G 不可竞争项目清单与计价表
工程名称：新建1-4号宿舍楼西侧围墙拆除和道路连接场地平整项目 |  |  |  | 标段： |  |  | 第1页 共1页
序号 | 项目编码 |  | 项目名称 |  | 计算基数 | 费率（%） |  | 金额（元）
1 | SF-01 |  | 环境保护费 |  |  | 2.760
2 | SF-02 |  | 文明施工费 |  |  | 7.330
3 | SF-03 |  | 安全施工费 |  |  | 5.280
4 | SF-04 |  | 临时设施费 |  |  | 7.990
5 | SF-05 |  | 环境保护税
合 计
测评合格编号:2021JS-02【新点2013清单造价V10.0安徽版】

## 3.4 H.1 其他项目清单与计价汇总表
H.1 其他项目清单与计价汇总表
工程名称：新建1-4号宿舍楼西侧围墙拆除和道路连接场地平整项目 |  |  | 标段： |  | 第1页 共1页
序号 | 项目名称 |  |  | 金额(元)
1 | 暂列金额
2 | 专业工程暂估价
3 | 计日工
4 | 总承包服务费
合 计
测评合格编号:2021JS-02【新点2013清单造价V10.0安徽版】

## 3.5 附录I 税金计价表
附录I 税金计价表
工程名称：新建1-4号宿舍楼西侧围墙拆除和道路连接场地平整项目 |  |  |  | 标段： |  | 第1页 共1页
序号 | 项目名称 |  | 计算基础 |  | 计算基数 |  | 费率(％) | 金额(元)
1 | 增值税 |  | 分部分项工程费+措施项目费+不可竞争费+其他项目费 |  |  |  | 9.000
合 计
测评合格编号:2021JS-02【新点2013清单造价V10.0安徽版】