## 1.1 A.2 最高投标限价封面
A.2 最高投标限价封面
| 皖北卫生职业学院空调线路改造工程 |  |  |  | 工程
最高投标限价
招 标 人：
（单位盖章）
造价咨询人：
（单位盖章）

## 1.2 B.2 最高投标限价扉页
B.2 最高投标限价扉页
|  | 皖北卫生职业学院空调线路改造工程 | [5 empty] | 工程
最高投标限价
最高投标限价（小写）：
| （大写）： |  |  |  | 玖万捌仟壹佰柒拾壹元肆角零分
| 招 标 人： |  |  |  |  | 造价咨询人：
|  |  | （单位盖章） |  |  |  | （单位资质专用章）
| 法定代表人 或其授权人： |  |  |  |  | 法定代表人 或其授权人：
|  |  | （签字或盖章） |  |  |  | （签字或盖章）
| 编 制 人： |  |  |  |  | 复 核 人：
|  |  | （造价人员签字盖专用章） |  |  |  | （造价工程师签字盖专用章）

## 3.1 D.3 单位工程最高投标限价汇总表
D.3 单位工程最高投标限价汇总表
工程名称：皖北卫生职业学院空调线路改造工程 |  |  | 标段： |  |  | 第1页 共1页
序号 | 汇总内容 |  |  | 金额(元) | 其中：材料、设备暂估价（元）
1 | 分部分项工程费
2 | 措施项目费
2.1 | 夜间施工增加费
2.2 | 二次搬运费
2.3 | 冬雨季施工增加费
2.4 | 已完工程及设备保护费
2.5 | 工程定位复测费
2.6 | 非夜间施工照明费
2.7 | 临时保护设施费
2.8 | 赶工措施费
3 | 不可竞争费
3.1 | 安全文明施工费
3.2 | 环境保护税
4 | 其他项目
4.1 | 暂列金额
4.2 | 专业工程暂估价
4.3 | 计日工
4.4 | 总承包服务费
5 | 税金
工程造价=1+2+3+4+5 |  |  |  | 98171.40
测评合格编号:2021JS-02【新点2013清单造价V10.0安徽版】

## 3.2 E.1 分部分项工程量清单计价表
E.1 分部分项工程量清单计价表
工程名称：皖北卫生职业学院空调线路改造工程 | [5 empty] | 标段： |  |  |  |  | 第1页 共1页
序号 | 项目编码 | 项目名称 |  | 项目特征描述 | 计量 单位 |  | 工程量 | 金额（元）
[8 empty] | 综合单价 | 合价 | 其中
[10 empty] | 定额 人工费 |  | 定额 机械费 | 暂估价
1 | 030408001003 | 电力电缆 |  | 1、名称：电力电缆 2、型号：YJV-5*95 3、敷设方式、部位：沿墙敷设 | m |  | 114.700
2 | 030408006003 | 电力电缆头 |  | 1、名称：电缆终端头 2、型号：YJV-5*95 | 个 |  | 16.000
3 | 030411004003 | 配线 |  | 1、名称：BV-4mm2 | m |  | 3679.400
4 | 030411001001 | 配管 |  | 1、名称：PVC20 | m |  | 1839.700
5 | 031301017001 | 脚手架搭拆 |  | 1、脚手架 | 项 |  | 1.000
测评合格编号:2021JS-02【新点2013清单造价V10.0安徽版】

## 3.3 附录F 措施项目清单计价表
附录F 措施项目清单与计价表
工程名称：皖北卫生职业学院空调线路改造工程 |  |  |  | 标段： |  |  | 第1页 共1页
序号 | 项目编码 |  | 项目名称 |  | 计算基础 | 费率（%） |  | 金额（元）
1 | AC-01 |  | 夜间施工增加费 |  |  | 0.500
2 | AC-02 |  | 二次搬运费 |  |  | 1.000
3 | AC-03 |  | 冬雨季施工增加费 |  |  | 0.700
4 | AC-04 |  | 已完工程及设备保护费 |  |  | 0.300
5 | AC-05 |  | 工程定位复测费 |  |  | 0.600
6 | AC-06 |  | 非夜间施工照明费 |  |  | 0.600
7 | AC-07 |  | 临时保护设施费 |  |  | 0.100
8 | AC-08 |  | 赶工措施费 |  |  | 2.500
合 计 | [7 empty] | 801.26
测评合格编号:2021JS-02【新点2013清单造价V10.0安徽版】

## 3.4 附录G 不可竞争项目清单与计价表
附录G 不可竞争项目清单与计价表
工程名称：皖北卫生职业学院空调线路改造工程 |  |  |  | 标段： |  |  | 第1页 共1页
序号 | 项目编码 |  | 项目名称 |  | 计算基数 | 费率（%） |  | 金额（元）
1 | AF-01 |  | 环境保护费 |  |  | 1.600
2 | AF-02 |  | 文明施工费 |  |  | 6.100
3 | AF-03 |  | 安全施工费 |  |  | 4.220
4 | AF-04 |  | 临时设施费 |  |  | 4.600
5 | AF-05 |  | 环境保护税
合 计 | [7 empty] | 2101.10
测评合格编号:2021JS-02【新点2013清单造价V10.0安徽版】

## 3.5 H.1 其他项目清单与计价汇总表
H.1 其他项目清单与计价汇总表
工程名称：皖北卫生职业学院空调线路改造工程 |  |  | 标段： |  | 第1页 共1页
序号 | 项目名称 |  |  | 金额(元)
1 | 暂列金额
2 | 专业工程暂估价
3 | 计日工
4 | 总承包服务费
合 计
测评合格编号:2021JS-02【新点2013清单造价V10.0安徽版】

## 3.6 附录I 税金计价表
附录I 税金计价表
工程名称：皖北卫生职业学院空调线路改造工程 |  |  |  | 标段： |  | 第1页 共1页
序号 | 项目名称 |  | 计算基础 |  | 计算基数 |  | 费率(％) | 金额(元)
1 | 增值税 |  | 分部分项工程费+措施项目费+不可竞争费+其他项目费 |  |  |  | 9.000
合 计 | [7 empty] | 8105.90
测评合格编号:2021JS-02【新点2013清单造价V10.0安徽版】

## 3.7 材料汇总表
材料汇总表
工程名称：皖北卫生职业学院空调线路改造工程 |  |  |  | 标段： |  |  | 第1页 共2页
材料编号 | 材料名称 |  | 单位 |  | 材料用量 | 单价 |  | 合价 | 暂估/甲供
0103A03B15CB | 镀锌铁丝 φ1.2～2.2 |  | kg |  | 7.359
0153A05B55CB | 封铅 含铅65%锡35% |  | kg |  | 2.193
0203A13B51BW | 橡胶垫 δ2 |  | m2 |  | 0.137
0213A13B53BY | 三色塑料带 20mm×40m |  | m |  | 12.800
0227A05B01CB | 白布 |  | kg |  | 10.422
0227A23B01CB | 棉纱头 |  | kg |  | 11.038
0301A03B43C77CE | 木螺钉 M4×65 |  | 10个 |  | 613.172
0301A07B07C51CD | 膨胀螺栓 M10 |  | 10套 |  | 1.919
0313A11B53BF | 冲击钻头 φ8 |  | 个 |  | 42.313
0313A11B55BF | 冲击钻头 φ12 |  | 个 |  | 0.137
0313A39B01AJ | 钢锯条 |  | 条 |  | 18.397
0313A51B01CB | 焊锡膏 |  | kg |  | 1.344
0313A53B01CB | 焊锡丝 |  | kg |  | 6.720
0313A71B57BF | 合金钢钻头 φ10 |  | 个 |  | 0.137
0313A78B01CB | 锡基钎料 |  | kg |  | 3.679
0315A21B49C11BF | 塑料胀管 φ6～8 |  | 个 |  | 5985.096
1305A97B01CB | 沥青绝缘漆 |  | kg |  | 0.274
1403A05B01CB | 汽油 |  | kg |  | 38.807
1409A01B01CB | 电力复合脂 |  | kg |  | 0.960
1431A02B01CB | 硬脂酸 |  | kg |  | 0.137
1433A07B01CB | 丙酮 |  | kg |  | 15.360
1441A02B01CB | 粘结剂 |  | kg |  | 1.840
1825A33B91BF | 固定卡子 φ90 |  | 个 |  | 32.960
2717A01B51AX | 电气绝缘胶带 18mm×10m×0.13mm |  | 卷 |  | 40.955
2801A05B51CB | 镀锡裸铜软绞线 TJRX 16mm2 |  | kg |  | 4.800
2906A35B61BF | 难燃塑料管接头 20 |  | 个 |  | 386.705
2906A37B61BF | 难燃塑料管卡子 20 |  | 个 |  | 3093.823
2906A39B61BF | 难燃塑料管三通 20 |  | 个 |  | 58.870
2906A41B61BF | 难燃塑料管伸缩接头 20 |  | 个 |  | 38.634
2906A43B61BF | 难燃塑料管弯头 20 |  | 个 |  | 38.634
2909A19B52BF | 铜接线端子 DT-16 |  | 个 |  | 16.320
2925A01B51AK | 镀锌电缆吊挂 3.0×50 |  | 套 |  | 9.197
2925A03B57AK | 镀锌电缆卡子 3×50 |  | 套 |  | 30.593
2927A01B00AE | 电缆敷设牵引头（综合） |  | 只 |  | 0.137
2927A19B00BF | 电缆敷设滚轮（综合） |  | 个 |  | 0.274
2927A21B00BF | 电缆敷设转向导轮（综合） |  | 个 |  | 0.137
3413A01B01BF | 标志牌 |  | 个 |  | 8.238
Z2803A15B01BY-20~1 | BV-4mm2 |  | m |  | 3863.370
测评合格编号:2021JS-02【新点2013清单造价V10.0安徽版】
材料汇总表
工程名称：皖北卫生职业学院空调线路改造工程 |  |  |  | 标段： |  |  | 第2页 共2页
材料编号 | 材料名称 |  | 单位 |  | 材料用量 | 单价 |  | 合价 | 暂估/甲供
Z2811A03B01BY-2~1 | YJV-5*95 |  | m |  | 115.847
Z2906A17B01BY-2~1 | PVC20 |  | m |  | 1950.082
Z2907A05B01AK-2 | 户内热（冷）缩式电缆终端头 电缆截面(mm2) ≤120 |  | 套 |  | 16.320
合计 | [7 empty] | 68563.91
测评合格编号:2021JS-02【新点2013清单造价V10.0安徽版】