## 1.1 A.1 招标工程量清单封面
A.1 招标工程量清单封面
| 皖北卫生职业学院屋面防水、内外墙维修改造工程 |  |  |  |  | 工程
招标工程量清单
招 标 人：
（单位盖章）
造价咨询人：
（单位盖章）
2023年06月26日

## 1.2 B.1 招标工程量清单扉页
B.1 招标工程量清单扉页
|  | 皖北卫生职业学院屋面防水、内外墙维修改造工程 |  |  |  |  | 工程
招标工程量清单
| 招 标 人： |  |  |  | 造价咨询人：
|  |  | （单位盖章） |  |  | （单位资质专用章）
| 法定代表人 或其授权人： |  |  |  | 法定代表人 或其授权人：
|  |  | （签字或盖章） |  |  | （签字或盖章）
| 编 制 人： |  |  |  | 复 核 人：
|  |  | （造价人员签字盖专用章） |  |  | （造价工程师签字盖专用章）
| 编 制 时 间： |  | 2023年06月26日 |  | 复 核 时 间： | 2023年06月26日

## 3.1 E.1 分部分项工程量清单计价表
E.1 分部分项工程量清单计价表
工程名称：皖北卫生职业学院屋面防水维修改造工程 | [5 empty] | 标段： |  |  |  |  | 第1页 共3页
序号 | 项目编码 | 项目名称 |  | 项目特征描述 | 计量 单位 |  | 工程量 | 金额（元）
[8 empty] | 综合单价 | 合价 | 其中
[10 empty] | 定额 人工费 |  | 定额 机械费 | 暂估价
| 001 | 教学楼北楼
1 | 010902001001 | 屋面卷材防水 |  | 1、卷材品种、规格、厚度：SAM-980聚酯胎自粘沥青防水卷材（单面）1.5mm厚 | m2 |  | 762.080
分部小计
| 002 | 实训楼北楼
2 | 010902001002 | 屋面卷材防水 |  | 1、卷材品种、规格、厚度：SAM-980聚酯胎自粘沥青防水卷材（单面）1.5mm厚 | m2 |  | 200.000
分部小计
| 003 | 图书馆
3 | 010902001003 | 屋面卷材防水 |  | 1、卷材品种、规格、厚度：SAM-980聚酯胎自粘沥青防水卷材（单面）1.5mm厚 | m2 |  | 1286.720
分部小计
| 004 | 青年教师周转楼
4 | 010902001004 | 屋面卷材防水 |  | 1、卷材品种、规格、厚度：SAM-980聚酯胎自粘沥青防水卷材（单面）1.5mm厚 | m2 |  | 700.800
分部小计
| 005 | 7-8号连廊
5 | 010902001005 | 屋面卷材防水 |  | 1、卷材品种、规格、厚度：SAM-980聚酯胎自粘沥青防水卷材（单面）1.5mm厚 | m2 |  | 204.800
分部小计
| 006 | 5-6号连廊
6 | 010902001006 | 屋面卷材防水 |  | 1、卷材品种、规格、厚度：SAM-980聚酯胎自粘沥青防水卷材（单面）1.5mm厚 | m2 |  | 174.080
分部小计
| 007 | 4号楼
7 | 010902001007 | 屋面卷材防水 |  | 1、卷材品种、规格、厚度：SAM-980聚酯胎自粘沥青防水卷材（单面）1.5mm厚 | m2 |  | 968.600
分部小计
测评合格编号:2021JS-02【新点2013清单造价V10.0安徽版】
E.1 分部分项工程量清单计价表
工程名称：皖北卫生职业学院屋面防水维修改造工程 | [5 empty] | 标段： |  |  |  |  | 第2页 共3页
序号 | 项目编码 | 项目名称 |  | 项目特征描述 | 计量 单位 |  | 工程量 | 金额（元）
[8 empty] | 综合单价 | 合价 | 其中
[10 empty] | 定额 人工费 |  | 定额 机械费 | 暂估价
| 008 | 3号楼
8 | 010902001008 | 屋面卷材防水 |  | 1、卷材品种、规格、厚度：SAM-980聚酯胎自粘沥青防水卷材（单面）1.5mm厚 | m2 |  | 1078.800
分部小计
| 009 | 3-4号连廊
9 | 010902001009 | 屋面卷材防水 |  | 1、卷材品种、规格、厚度：SAM-980聚酯胎自粘沥青防水卷材（单面）1.5mm厚 | m2 |  | 128.860
分部小计
| 010 | 2号楼
10 | 010902001010 | 屋面卷材防水 |  | 1、卷材品种、规格、厚度：SAM-980聚酯胎自粘沥青防水卷材（单面）1.5mm厚 | m2 |  | 758.220
分部小计
| 011 | 1号楼
11 | 010902001011 | 屋面卷材防水 |  | 1、卷材品种、规格、厚度：SAM-980聚酯胎自粘沥青防水卷材（单面）1.5mm厚 | m2 |  | 758.220
分部小计
| 012 | 1-2号连廊
12 | 010902001012 | 屋面卷材防水 |  | 1、卷材品种、规格、厚度：SAM-980聚酯胎自粘沥青防水卷材（单面）1.5mm厚 | m2 |  | 209.840
分部小计
| 013 | 实训楼
13 | 011607002001 | 防水层拆除 |  | 1、防水层种类：原有防水层 | m2 |  | 500.000
14 | 010902003001 | 屋面刚性层 |  | 1、刚性层厚度：50mm 2、混凝土强度等级：C25 | m2 |  | 500.000
15 | 010902001013 | 屋面卷材防水 |  | 1、卷材品种、规格、厚度：SAM-980聚酯胎自粘沥青防水卷材（单面）1.5mm厚 | m2 |  | 500.000
分部小计
| 014 | 一食堂
测评合格编号:2021JS-02【新点2013清单造价V10.0安徽版】
E.1 分部分项工程量清单计价表
工程名称：皖北卫生职业学院屋面防水维修改造工程 | [5 empty] | 标段： |  |  |  |  | 第3页 共3页
序号 | 项目编码 | 项目名称 |  | 项目特征描述 | 计量 单位 |  | 工程量 | 金额（元）
[8 empty] | 综合单价 | 合价 | 其中
[10 empty] | 定额 人工费 |  | 定额 机械费 | 暂估价
16 | 010902003002 | 屋面刚性层 |  | 1、刚性层厚度：50mm 2、混凝土强度等级：C25 | m2 |  | 532.700
17 | 010902001014 | 屋面卷材防水 |  | 1、卷材品种、规格、厚度：SAM-980聚酯胎自粘沥青防水卷材（单面）1.5mm厚 | m2 |  | 1065.400
分部小计
| 015 | 二食堂
18 | 010902001015 | 屋面卷材防水 |  | 1、卷材品种、规格、厚度：SAM-980聚酯胎自粘沥青防水卷材（单面）1.5mm厚 | m2 |  | 672.560
分部小计
| 016 | 更换玻璃
19 | ZB010101001001 | 更换玻璃 |  | 1、中空钢化玻璃 2、旧玻璃拆除 3、汽车吊 | 块 |  | 4.000
分部小计
测评合格编号:2021JS-02【新点2013清单造价V10.0安徽版】

## 3.2 附录F 措施项目清单计价表
附录F 措施项目清单与计价表
工程名称：皖北卫生职业学院屋面防水维修改造工程 |  |  |  | 标段： |  |  | 第1页 共1页
序号 | 项目编码 |  | 项目名称 |  | 计算基础 | 费率（%） |  | 金额（元）
1 | JC-01 |  | 夜间施工增加费 |  |  | 0.500
2 | JC-02 |  | 二次搬运费 |  |  | 1.000
3 | JC-03 |  | 冬雨季施工增加费 |  |  | 0.800
4 | JC-04 |  | 已完工程及设备保护费 |  |  | 0.100
5 | JC-05 |  | 工程定位复测费 |  |  | 1.000
6 | JC-06 |  | 非夜间施工照明费 |  |  | 0.400
7 | JC-07 |  | 临时保护设施费 |  |  | 0.200
8 | JC-08 |  | 赶工措施费 |  |  | 2.200
合 计
测评合格编号:2021JS-02【新点2013清单造价V10.0安徽版】

## 3.3 附录G 不可竞争项目清单与计价表
附录G 不可竞争项目清单与计价表
工程名称：皖北卫生职业学院屋面防水维修改造工程 |  |  |  | 标段： |  |  | 第1页 共1页
序号 | 项目编码 |  | 项目名称 |  | 计算基数 | 费率（%） |  | 金额（元）
1 | JF-01 |  | 环境保护费 |  |  | 2.700
2 | JF-02 |  | 文明施工费 |  |  | 5.120
3 | JF-03 |  | 安全施工费 |  |  | 4.130
4 | JF-04 |  | 临时设施费 |  |  | 8.100
5 | JF-05 |  | 环境保护税
合 计
测评合格编号:2021JS-02【新点2013清单造价V10.0安徽版】

## 3.4 H.1 其他项目清单与计价汇总表
H.1 其他项目清单与计价汇总表
工程名称：皖北卫生职业学院屋面防水维修改造工程 |  |  | 标段： |  | 第1页 共1页
序号 | 项目名称 |  |  | 金额(元)
1 | 暂列金额
2 | 专业工程暂估价
3 | 计日工
4 | 总承包服务费
合 计
测评合格编号:2021JS-02【新点2013清单造价V10.0安徽版】

## 3.5 附录I 税金计价表
附录I 税金计价表
工程名称：皖北卫生职业学院屋面防水维修改造工程 |  |  |  | 标段： |  | 第1页 共1页
序号 | 项目名称 |  | 计算基础 |  | 计算基数 |  | 费率(％) | 金额(元)
1 | 增值税 |  | 分部分项工程费+措施项目费+不可竞争费+其他项目费 |  |  |  | 9.000
合 计
测评合格编号:2021JS-02【新点2013清单造价V10.0安徽版】

## 4.1 E.1 分部分项工程量清单计价表
E.1 分部分项工程量清单计价表
工程名称：皖北卫生职业学院内外墙维修改造工程 | [5 empty] | 标段： |  |  |  |  | 第1页 共1页
序号 | 项目编码 | 项目名称 |  | 项目特征描述 | 计量 单位 |  | 工程量 | 金额（元）
[8 empty] | 综合单价 | 合价 | 其中
[10 empty] | 定额 人工费 |  | 定额 机械费 | 暂估价
1 | 011608002001 | 铲除涂料、裱糊面 |  | 1、铲除部位名称：铲除脱落起皮的墙面 | m2 |  | 700.000
2 | 011406003001 | 满刮腻子 |  | 1、腻子种类：外墙腻子 2、刮腻子遍数：2遍 | m2 |  | 150.000
3 | 011406003002 | 满刮腻子 |  | 1、腻子种类：内墙腻子 2、刮腻子遍数：2遍 | m2 |  | 550.000
4 | 011406001001 | 抹灰面油漆 |  | 1、油漆品种、刷漆遍数：外墙乳胶漆2遍 | m2 |  | 150.000
5 | 011406001002 | 抹灰面油漆 |  | 1、油漆品种、刷漆遍数：内墙乳胶漆2遍 | m2 |  | 550.000
6 | WB011614004001 | 建筑垃圾外运 |  | 1、建筑垃圾种类：铲除后的建筑垃圾 | 项 |  | 1.000
7 | WB011701009001 | 工具式脚手架 |  | 1、搭设方式、部位：脱落墙面处 | m2 |  | 700.000
测评合格编号:2021JS-02【新点2013清单造价V10.0安徽版】

## 4.2 附录F 措施项目清单计价表
附录F 措施项目清单与计价表
工程名称：皖北卫生职业学院内外墙维修改造工程 |  |  |  | 标段： |  |  | 第1页 共1页
序号 | 项目编码 |  | 项目名称 |  | 计算基础 | 费率（%） |  | 金额（元）
1 | JC-01 |  | 夜间施工增加费 |  |  | 0.500
2 | JC-02 |  | 二次搬运费 |  |  | 1.000
3 | JC-03 |  | 冬雨季施工增加费 |  |  | 0.800
4 | JC-04 |  | 已完工程及设备保护费 |  |  | 0.100
5 | JC-05 |  | 工程定位复测费 |  |  | 1.000
6 | JC-06 |  | 非夜间施工照明费 |  |  | 0.400
7 | JC-07 |  | 临时保护设施费 |  |  | 0.200
8 | JC-08 |  | 赶工措施费 |  |  | 2.200
合 计
测评合格编号:2021JS-02【新点2013清单造价V10.0安徽版】

## 4.3 附录G 不可竞争项目清单与计价表
附录G 不可竞争项目清单与计价表
工程名称：皖北卫生职业学院内外墙维修改造工程 |  |  |  | 标段： |  |  | 第1页 共1页
序号 | 项目编码 |  | 项目名称 |  | 计算基数 | 费率（%） |  | 金额（元）
1 | JF-01 |  | 环境保护费 |  |  | 2.700
2 | JF-02 |  | 文明施工费 |  |  | 5.120
3 | JF-03 |  | 安全施工费 |  |  | 4.130
4 | JF-04 |  | 临时设施费 |  |  | 8.100
5 | JF-05 |  | 环境保护税
合 计
测评合格编号:2021JS-02【新点2013清单造价V10.0安徽版】

## 4.4 H.1 其他项目清单与计价汇总表
H.1 其他项目清单与计价汇总表
工程名称：皖北卫生职业学院内外墙维修改造工程 |  |  | 标段： |  | 第1页 共1页
序号 | 项目名称 |  |  | 金额(元)
1 | 暂列金额
2 | 专业工程暂估价
3 | 计日工
4 | 总承包服务费
合 计
测评合格编号:2021JS-02【新点2013清单造价V10.0安徽版】

## 4.5 附录I 税金计价表
附录I 税金计价表
工程名称：皖北卫生职业学院内外墙维修改造工程 |  |  |  | 标段： |  | 第1页 共1页
序号 | 项目名称 |  | 计算基础 |  | 计算基数 |  | 费率(％) | 金额(元)
1 | 增值税 |  | 分部分项工程费+措施项目费+不可竞争费+其他项目费 |  |  |  | 9.000
合 计
测评合格编号:2021JS-02【新点2013清单造价V10.0安徽版】