## 1.1 A.1 招标工程量清单封面
A.1 招标工程量清单封面
| 皖北卫生职业学院围墙拆除、广场石材地面及部分人行道板更换等项目 |  |  |  |  | 工程
招标工程量清单
招 标 人：
（单位盖章）
造价咨询人：
（单位盖章）
2023年08月03日

## 1.2 B.1 招标工程量清单扉页
B.1 招标工程量清单扉页
|  | 皖北卫生职业学院围墙拆除、广场石材地面及部分人行道板更换等项目 |  |  |  |  | 工程
招标工程量清单
| 招 标 人： |  |  |  | 造价咨询人：
|  |  | （单位盖章） |  |  | （单位资质专用章）
| 法定代表人 或其授权人： |  |  |  | 法定代表人 或其授权人：
|  |  | （签字或盖章） |  |  | （签字或盖章）
| 编 制 人： |  |  |  | 复 核 人：
|  |  | （造价人员签字盖专用章） |  |  | （造价工程师签字盖专用章）
| 编 制 时 间： |  | 2023年08月03日 |  | 复 核 时 间： | 2023年08月03日

## 3.1 E.1 分部分项工程量清单计价表
E.1 分部分项工程量清单计价表
工程名称：皖北卫生职业学院围墙拆除、广场石材地面及部分人行道板更换等项目
序号 | 项目编码 | 项目名称 | 项目特征描述 | 计量 单位 | 工程量 | 金额（元）
[6 empty] | 综合单价 | 合价 | 其中
[8 empty] | 定额 人工费 | 定额 机械费 | 暂估价
1 | 011601001001 | 砖砌体拆除 | 1、部位：围墙 2、拆除高度：2.9m 3、含基础、素土夯实、平整、清运 | m | 381.000
2 | 011102001001 | 石材楼地面 | 1、更换石材地面 2、面层材料品种、规格、颜色：600*600石材面层 3、含拆除、外运 | m2 | 72.000
3 | 040204002001 | 人行道板安砌 | 1、面包砖更换 2、含拆除、外运 | m2 | 200.000
4 | 040204002002 | 人行道板安砌 | 1、面包砖地面修复 2、投标单位自行报价，中标后不予调整 | 项 | 1.000
5 | 040203003001 | 透层、粘层 | 1、材料品种：乳化沥青粘层 2、具体做法：详见施工图纸、答疑、招标文件、政府相关文件、规范等其它资料，满足验收要求 | m2 | 247.550
6 | 040203006001 | 沥青混凝土 | 1、厚度：4cm厚细粒式混凝土（含原有沥青面层拆除、清运） | m2 | 247.550
7 | 040203006002 | 沥青混凝土零星修补 | 1、沥青混凝土零星修补 | 项 | 1.000
8 | 010401011003 | 砖砌乒乓球台 | 1、打磨、找平、喷漆 2、投标单位自行报价，中标后不予调整 | 个 | 27.000
9 | WB010606018001 | 水箅子 | 1、更换水箅子 2、投标单位自行报价，中标后不予调整 | 个 | 150.000
10 | 050304004001 | 木廊架 | 1、修复、打磨、刷防腐、饰面漆 2、投标单位自行报价，中标后不予调整 | 项 | 1.000
11 | 011705001001 | 大型机械设备进出场及安拆 | 1、投标单位自行报价，中标后不予调整 | 台次 | 1.000

## 3.2 附录F 措施项目清单计价表
附录F 措施项目清单与计价表
工程名称：皖北卫生职业学院围墙拆除、广场石材地面及部分人行道板更换等项目
序号 | 项目编码 | 项目名称 | 计算基础 | 费率（%） | 金额（元）
1 | JC-01 | 夜间施工增加费 |  | 0.500
2 | JC-02 | 二次搬运费 |  | 1.000
3 | JC-03 | 冬雨季施工增加费 |  | 0.800
4 | JC-04 | 已完工程及设备保护费 |  | 0.100
5 | JC-05 | 工程定位复测费 |  | 1.000
6 | JC-06 | 非夜间施工照明费 |  | 0.400
7 | JC-07 | 临时保护设施费 |  | 0.200
8 | JC-08 | 赶工措施费
合 计

## 3.3 附录G 不可竞争项目清单与计价表
附录G 不可竞争项目清单与计价表
工程名称：皖北卫生职业学院围墙拆除、广场石材地面及部分人行道板更换等项目
序号 | 项目编码 | 项目名称 | 计算基数 | 费率（%） | 金额（元）
1 | JF-01 | 环境保护费 |  | 3.280
2 | JF-02 | 文明施工费 |  | 5.120
3 | JF-03 | 安全施工费 |  | 4.130
4 | JF-04 | 临时设施费 |  | 8.100
5 | JF-05 | 环境保护税
合 计

## 3.4 H.1 其他项目清单与计价汇总表
H.1 其他项目清单与计价汇总表
工程名称：皖北卫生职业学院围墙拆除、广场石材地面及部分人行道板更换等项目
序号 | 项目名称 | 金额(元)
1 | 暂列金额
2 | 专业工程暂估价
3 | 计日工
4 | 总承包服务费
合 计

## 3.5 H.2 暂列金额明细表
H.2 暂列金额明细表
工程名称：皖北卫生职业学院围墙拆除、广场石材地面及部分人行道板更换等项目
序号 | 项目名称 | 计量单位 | 暂定金额(元) | 备注
合 计
说明：此表由招标人填写，如不能详列，也可只列暂定金额总额，投款人应将上述暂列金额计入投标总价中。

## 3.6 H.3 专业工程暂估价计价表
H.3 专业工程暂估价计价表
工程名称：皖北卫生职业学院围墙拆除、广场石材地面及部分人行道板更换等项目
序号 | 工程名称 | 工程内容 | 金额(元) | 备注
合 计
说明：此表中“金额”由招标人填写。投标时，投标人应按招标人所列金额计入投标总价中。结算时按合同约定结算金额填写。

## 3.7 H.4 计日工表
H.4 计日工表
工程名称：皖北卫生职业学院围墙拆除、广场石材地面及部分人行道板更换等项目
编码 | 项目名称 | 单位 | 数量 | 综合单价 | 合价（元）
一 | 人工
人工费小计
二 | 材料
材料费小计
三 | 施工机械
施工机械费小计
合 计
说明：此表项目名称、数量由招标人填写，编制最高投标限价时，综合单价由招标人按有关计价规定确定；投标时，综合单价由投标人自主报价，按招标人所列数量计算合价计入投标总价中。结算时，按发承包双方确认的实际数量计算。

## 3.8 H.5 总承包服务费计价表
H.5 总承包服务费计价表
工程名称：皖北卫生职业学院围墙拆除、广场石材地面及部分人行道板更换等项目
序号 | 工程名称 | 项目价值(元) | 服务内容 | 费率(％) | 金额(元)
1 | 发包人发包专业工程
2 | 发包人供应材料
合 计

## 3.9 附录I 税金计价表
附录I 税金计价表
工程名称：皖北卫生职业学院围墙拆除、广场石材地面及部分人行道板更换等项目
序号 | 项目名称 | 计算基础 | 计算基数 | 费率(％) | 金额(元)
1 | 增值税 | 分部分项工程费+措施项目费+不可竞争费+其他项目费 |  | 9.000
合 计