## 3.1 E.1 分部分项工程量清单计价表(所有标题)
E.1 分部分项工程量清单计价表
工程名称：体育馆内墙真石漆、二食堂二层北侧等维修项目 | [5 empty] | 标段： |  |  |  |  | 第1页 共7页
序号 | 项目编码 | 项目名称 |  | 项目特征描述 | 计量 单位 |  | 工程量 | 金额（元）
[8 empty] | 综合单价 | 合价 | 其中
[10 empty] | 定额 人工费 |  | 定额 机械费 | 暂估价
| 3901 | 食堂一部分
1 | 390111003001 | 拆除广告牌 |  | 1、材质：拆除贴墙面广告牌 2、具体拆除内容根据业主要求执行，投标单位综合考虑报价，中标后不予调整 | 个 |  | 2.000
2 | 391201011001 | 外墙真石漆 |  | 1、拆除面砖及基层墙面 2、基层处理 3、基层类型：腻子 4、油漆品种、刷漆遍数：真石漆 5、具体维修内容根据业主要求执行，投标单位综合考虑报价，中标后不予调整 | m2 |  | 5.250
分部小计
| 3901 | 食堂二部分
3 | 391201011005 | 外墙真石漆 |  | 1、拆除面砖及基层墙面 2、基层处理 3、基层类型：腻子 4、油漆品种、刷漆遍数：真石漆 5、具体维修内容根据业主要求执行，投标单位综合考虑报价，中标后不予调整 | m2 |  | 53.250
4 | 390801010001 | 金属门窗框加固 |  | 1、尺寸：1.5m*2.65m 2、部位：一楼进出玻璃门金属边更换 3、具体维修内容根据业主要求执行，投标单位综合考虑报价，中标后不予调整 | 樘 |  | 1.000
测评合格编号:2021JS-02【新点造价软件V10.0安徽版】
E.1 分部分项工程量清单计价表
工程名称：体育馆内墙真石漆、二食堂二层北侧等维修项目 | [5 empty] | 标段： |  |  |  |  | 第2页 共7页
序号 | 项目编码 | 项目名称 |  | 项目特征描述 | 计量 单位 |  | 工程量 | 金额（元）
[8 empty] | 综合单价 | 合价 | 其中
[10 empty] | 定额 人工费 |  | 定额 机械费 | 暂估价
5 | 390801002001 | 木门拆卸、修理、安装 |  | 1、门窗尺寸：以现场实际测量为准 2、门窗类型：具体维修内容拆除门，门框更换，门扇用原有门扇重新安装，投标单位综合考虑报价，中标后不予调整 | 樘 |  | 1.000
6 | 010801001001 | 木质门 |  | 1、一楼进入食堂门 2、门代号及洞口尺寸：1.6m*2.5m 3、五金品种、规格：结合现场需求 4、具体维修内容根据业主要求执行，投标单位综合考虑报价，中标后不予调整 | 樘 |  | 1.000
7 | 010801001002 | 木质门 |  | 1、部位：二楼原塑钢玻璃隔断拆除厚新组建门 2、门代号及洞口尺寸：以现场测量为准 3、五金品种、规格：结合现场需求 4、具体维修内容根据业主要求执行，投标单位综合考虑报价，中标后不予调整 | 樘 |  | 1.000
8 | 390801012001 | 金属窗换纱 |  | 1、纱材质：金属纱窗 | 个 |  | 10.000
9 | 390103002002 | 隔断隔墙拆除 |  | 1、拆除隔墙的骨架种类：二楼宿舍内隔断拆除 2、具体维修内容根据业主要求执行，投标单位综合考虑报价，中标后不予调整 | m2 |  | 76.230
10 | 010801006001 | 门锁安装 |  | 1、锁的品种：按业主需求更换 2、锁的规格：拆除双开门锁 3、投标单位综合考虑报价，中标后不予调整 | 套 |  | 6.000
测评合格编号:2021JS-02【新点造价软件V10.0安徽版】
E.1 分部分项工程量清单计价表
工程名称：体育馆内墙真石漆、二食堂二层北侧等维修项目 | [5 empty] | 标段： |  |  |  |  | 第3页 共7页
序号 | 项目编码 | 项目名称 |  | 项目特征描述 | 计量 单位 |  | 工程量 | 金额（元）
[8 empty] | 综合单价 | 合价 | 其中
[10 empty] | 定额 人工费 |  | 定额 机械费 | 暂估价
11 | 010801006002 | 门锁安装 |  | 1、锁的品种：按业主需求更换 2、锁的规格：拆除单开门锁 3、投标单位综合考虑报价，中标后不予调整 | 套 |  | 4.000
12 | 391201015001 | 室内乳胶漆 |  | 1、从东侧楼梯一楼至二楼西铁门，包含每个房间 2、基层类型：铲除局部基层及油漆面，（注：墙面基层处理及局部腻子修补，本项为全部工程量，具体工作内容实际局部工程量），局部位置有残缺部位，中标单位无条件按业主要求给予修复 3、油漆品种、刷漆遍数：乳胶漆面层 4、投标单位综合考虑报价，中标后不予调整 | m2 |  | 848.550
13 | 391527001001 | 普通灯具 |  | 1、名称：室内照明灯 2、规格、型号：按实际需求 3、安装方式：天棚灯 4、投标单位综合考虑报价，中标后不予调整 | 项 |  | 1.000
14 | 391401003001 | 内外脚手架 |  | 1、脚手架及成品防护等 2、搭设方式、部位：维修部位（注;含安全防护） 3、搭设高度：附维修部位 4、脚手架材质：钢质 5、投标单位综合考虑报价，中标后不予调整 | 项 |  | 1.000
分部小计
| 0113 | 体育馆部分
测评合格编号:2021JS-02【新点造价软件V10.0安徽版】
E.1 分部分项工程量清单计价表
工程名称：体育馆内墙真石漆、二食堂二层北侧等维修项目 | [5 empty] | 标段： |  |  |  |  | 第4页 共7页
序号 | 项目编码 | 项目名称 |  | 项目特征描述 | 计量 单位 |  | 工程量 | 金额（元）
[8 empty] | 综合单价 | 合价 | 其中
[10 empty] | 定额 人工费 |  | 定额 机械费 | 暂估价
15 | 390604001001 | 屋面卷材防水 |  | 1、具体防水施工内容根据实际需求，投标单位综合考虑报价，中标后不予调整 | m2 |  | 600.000
16 | 391201011003 | 内墙真石漆 |  | 1、基层类型：铲除局部基层及油漆面，（注：墙面基层处理及局部腻子修补，本项为全部工程量，具体工作内容实际局部工程量），局部位置有残缺部位，中标单位无条件按业主要求给予修复 2、具体真石漆施工内容根据实际需求，投标单位综合考虑报价，中标后不予调整 | m2 |  | 550.000
17 | 391201015002 | 室内乳胶漆 |  | 1、从东侧楼梯一楼至二楼西铁门，包含每个房间 2、基层类型：铲除局部基层及油漆面，（注：墙面基层处理及局部腻子修补，本项为全部工程量，具体工作内容实际局部工程量），局部位置有残缺部位，中标单位无条件按业主要求给予修复 3、油漆品种、刷漆遍数：乳胶漆面层 4、投标单位综合考虑报价，中标后不予调整 | m2 |  | 200.000
测评合格编号:2021JS-02【新点造价软件V10.0安徽版】
E.1 分部分项工程量清单计价表
工程名称：体育馆内墙真石漆、二食堂二层北侧等维修项目 | [5 empty] | 标段： |  |  |  |  | 第5页 共7页
序号 | 项目编码 | 项目名称 |  | 项目特征描述 | 计量 单位 |  | 工程量 | 金额（元）
[8 empty] | 综合单价 | 合价 | 其中
[10 empty] | 定额 人工费 |  | 定额 机械费 | 暂估价
18 | 391401003002 | 脚手架 |  | 1、脚手架及成品防护等 2、搭设方式、部位：维修部位（注;含安全防护） 3、搭设高度：附维修部位 4、脚手架材质：钢质 5、投标单位综合考虑报价，中标后不予调整 | m2 |  | 750.000
分部小计
| 0114 | 综合楼
19 | 391601002001 | 外墙处下水口及空调下水口维修 |  | 1、具体维修内容包含所有费用，投标单位根据实际需求综合考虑报价，中标后不予调整 | 项 |  | 1.000
20 | 391201011006 | 外墙真石漆 |  | 1、拆除面砖及基层墙面 2、基层处理 3、基层类型：腻子 4、油漆品种、刷漆遍数：真石漆 5、具体维修内容根据业主要求执行，投标单位综合考虑报价，中标后不予调整 | m2 |  | 1084.370
测评合格编号:2021JS-02【新点造价软件V10.0安徽版】
E.1 分部分项工程量清单计价表
工程名称：体育馆内墙真石漆、二食堂二层北侧等维修项目 | [5 empty] | 标段： |  |  |  |  | 第6页 共7页
序号 | 项目编码 | 项目名称 |  | 项目特征描述 | 计量 单位 |  | 工程量 | 金额（元）
[8 empty] | 综合单价 | 合价 | 其中
[10 empty] | 定额 人工费 |  | 定额 机械费 | 暂估价
21 | 391201015003 | 室内乳胶漆 |  | 1、部位：综合楼一楼西侧报告厅门口顶 2、基层类型：铲除局部基层及油漆面，（注：墙面基层处理及局部腻子修补，本项为全部工程量，具体工作内容实际局部工程量），局部位置有残缺部位，中标单位无条件按业主要求给予修复 3、油漆品种、刷漆遍数：乳胶漆面层 4、投标单位综合考虑报价，中标后不予调整 | m2 |  | 80.000
22 | 391401003005 | 内外脚手架 |  | 1、脚手架及成品防护等 2、搭设方式、部位：维修部位（注;含安全防护） 3、搭设高度：附维修部位 4、脚手架材质：钢质 5、投标单位综合考虑报价，中标后不予调整 | 项 |  | 1.000
分部小计
| 0113 | 实训楼
23 | 011406001001 | 外墙楼顶处维修 |  | 1、部位：具体维修内容包含所有费用，投标单位根据实际需求综合考虑报价，中标后不予调整 | 项 |  | 1.000
测评合格编号:2021JS-02【新点造价软件V10.0安徽版】
E.1 分部分项工程量清单计价表
工程名称：体育馆内墙真石漆、二食堂二层北侧等维修项目 | [5 empty] | 标段： |  |  |  |  | 第7页 共7页
序号 | 项目编码 | 项目名称 |  | 项目特征描述 | 计量 单位 |  | 工程量 | 金额（元）
[8 empty] | 综合单价 | 合价 | 其中
[10 empty] | 定额 人工费 |  | 定额 机械费 | 暂估价
24 | 391201011007 | 外墙真石漆 |  | 1、拆除面砖及基层墙面 2、基层处理 3、基层类型：腻子 4、油漆品种、刷漆遍数：真石漆 5、具体维修内容根据业主要求执行，投标单位综合考虑报价，中标后不予调整 | m2 |  | 50.000
25 | 391401003006 | 外脚手架 |  | 1、脚手架及成品防护等 2、搭设方式、部位：维修部位（注;含安全防护） 3、搭设高度：附维修部位 4、脚手架材质：钢质 5、投标单位综合考虑报价，中标后不予调整 | m2 |  | 50.000
分部小计
| 3913 | M 其他工程
26 | WB011614004005 | 建筑垃圾外运 |  | 1、建筑垃圾种类：拆除垃圾清理、拆除垃圾外运及保洁，垃圾运至业主指定位置堆放，投标单位综合考虑报价，中标后不予调整 | 项 |  | 1.000
分部小计
测评合格编号:2021JS-02【新点造价软件V10.0安徽版】

## 3.2 附录F 措施项目清单计价表
附录F 措施项目清单与计价表
工程名称：体育馆内墙真石漆、二食堂二层北侧等维修项目 |  |  |  | 标段： |  |  | 第1页 共1页
序号 | 项目编码 |  | 项目名称 |  | 计算基础 | 费率（%） |  | 金额（元）
1 | XC-01 |  | 夜间施工增加费 |  |  | 0.500
2 | XC-02 |  | 二次搬运费 |  |  | 0.650
3 | XC-03 |  | 冬雨季施工增加费 |  |  | 1.000
4 | XC-04 |  | 已完工程及设备保护费 |  |  | 0.200
5 | XC-05 |  | 工程定位复测费 |  |  | 1.800
6 | XC-06 |  | 非夜间施工照明费 |  |  | 0.500
7 | XC-07 |  | 临时保护设施费 |  |  | 0.200
8 | XC-08 |  | 赶工措施费
合 计
测评合格编号:2021JS-02【新点造价软件V10.0安徽版】

## 3.3 附录G 不可竞争项目清单与计价表
附录G 不可竞争项目清单与计价表
工程名称：体育馆内墙真石漆、二食堂二层北侧等维修项目 |  |  |  | 标段： |  |  | 第1页 共1页
序号 | 项目编码 |  | 项目名称 |  | 计算基数 | 费率（%） |  | 金额（元）
1 | XF-01 |  | 环境保护费 |  |  | 0.850
2 | XF-02 |  | 文明施工费 |  |  | 1.600
3 | XF-03 |  | 安全施工费 |  |  | 5.200
4 | XF-04 |  | 临时设施费 |  |  | 3.200
5 | XF-05 |  | 环境保护税
合 计
测评合格编号:2021JS-02【新点造价软件V10.0安徽版】

## 3.4 H.1 其他项目清单与计价汇总表
H.1 其他项目清单与计价汇总表
工程名称：体育馆内墙真石漆、二食堂二层北侧等维修项目 |  |  | 标段： |  | 第1页 共1页
序号 | 项目名称 |  |  | 金额(元)
1 | 暂列金额
2 | 专业工程暂估价
3 | 计日工
4 | 总承包服务费
合 计
测评合格编号:2021JS-02【新点造价软件V10.0安徽版】

## 3.5 H.2 暂列金额明细表
H.2 暂列金额明细表
工程名称：体育馆内墙真石漆、二食堂二层北侧等维修项目 |  |  |  | 标段： |  | 第1页 共1页
序号 | 项目名称 |  | 计量单位 |  | 暂定金额(元) |  | 备注
合 计
测评合格编号:2021JS-02【新点造价软件V10.0安徽版】
说明：此表由招标人填写，如不能详列，也可只列暂定金额总额，投款人应将上述暂列金额计入投标总价中。

## 3.6 附录I 税金计价表
附录I 税金计价表
工程名称：体育馆内墙真石漆、二食堂二层北侧等维修项目 |  |  |  | 标段： |  | 第1页 共1页
序号 | 项目名称 |  | 计算基础 |  | 计算基数 |  | 费率(％) | 金额(元)
1 | 增值税 |  | 分部分项工程费+措施项目费+不可竞争费+其他项目费 |  |  |  | 9.000
合 计
测评合格编号:2021JS-02【新点造价软件V10.0安徽版】