## 1.1 A.1 招标工程量清单封面
A.1 招标工程量清单封面
| 2023 年安徽省职业院校药品生产技能大赛(高职组)赛场装修改造工程 |  |  | 工程
招标工程量清单
招 标 人：
（单位盖章）
造价咨询人：
（单位盖章）

## 1.2 B.1 招标工程量清单扉页
B.1 招标工程量清单扉页
|  | 2023 年安徽省职业院校药品生产技能大赛(高职组)赛场装修改造工程 |  |  |  |  | 工程
招标工程量清单
| 招 标 人： |  |  |  | 造价咨询人：
|  |  | （单位盖章） |  |  | （单位资质专用章）
| 法定代表人 或其授权人： |  |  |  | 法定代表人 或其授权人：
|  |  | （签字或盖章） |  |  | （签字或盖章）
| 编 制 人： |  |  |  | 复 核 人：
|  |  | （造价人员签字盖专用章） |  |  | （造价工程师签字盖专用章）
| 编 制 时 间： |  |  |  | 复 核 时 间：

## 3.1 E.1 分部分项工程量清单计价表
E.1 分部分项工程量清单计价表
工程名称：2023 年安徽省职业院校药品生产技能大赛(高职组)赛场装修改造工程-装饰工程 | [5 empty] | 标段： |  |  |  |  | 第1页 共2页
序号 | 项目编码 | 项目名称 |  | 项目特征描述 | 计量 单位 |  | 工程量 | 金额（元）
[8 empty] | 综合单价 | 合价 | 其中
[10 empty] | 定额 人工费 |  | 定额 机械费 | 暂估价
1 | 011601001001 | 墙体拆除 |  | 1、墙体拆除 2、详见设计图纸、招标文件、图集、规范、补充文件、业主要求、答疑、政府文件等，满足验收条件 | m3 |  | 11.170
2 | 011610001001 | 门窗拆除 |  | 1、门窗拆除 2、详见设计图纸、招标文件、图集、规范、补充文件、业主要求、答疑、政府文件等，满足验收条件 | m2 |  | 7.020
3 | 010402001001 | 门洞处墙体修补 |  | 1、包含墙体砌筑、墙面乳胶漆、腻子、墙面抹灰以及过梁混凝土、钢筋、模板等全部内容 2、部位：原M1327门洞处修补 | 项 |  | 1.000
4 | 011207001001 | 机制岩棉彩钢板墙板 |  | 1、50mm机制岩棉彩钢板墙板 2、包含墙与地面连接处铝合金配件等图纸范围内的全部内容 3、详见设计图纸、招标文件、图集、规范、补充文件、业主要求、答疑、政府文件等，满足验收条件 | m2 |  | 341.340
5 | 010802001001 | 洁净气密门 |  | 1、洁净气密门 2、900*2100mm 3、详见设计图纸、招标文件、图集、规范、补充文件、业主要求、答疑、政府文件等，满足验收条件 | m2 |  | 7.560
6 | 010802001002 | 洁净气密门 |  | 1、洁净气密门 2、1500*2100mm 3、详见设计图纸、招标文件、图集、规范、补充文件、业主要求、答疑、政府文件等，满足验收条件 | m2 |  | 15.750
测评合格编号:2021JS-02【新点造价软件V10.0安徽版】
E.1 分部分项工程量清单计价表
工程名称：2023 年安徽省职业院校药品生产技能大赛(高职组)赛场装修改造工程-装饰工程 | [5 empty] | 标段： |  |  |  |  | 第2页 共2页
序号 | 项目编码 | 项目名称 |  | 项目特征描述 | 计量 单位 |  | 工程量 | 金额（元）
[8 empty] | 综合单价 | 合价 | 其中
[10 empty] | 定额 人工费 |  | 定额 机械费 | 暂估价
7 | 010807001001 | 净化视窗 |  | 1、净化视窗 2、1500*1000mm 3、玻璃品种、厚度：5mm玻璃 4、详见设计图纸、招标文件、图集、规范、补充文件、业主要求、答疑、政府文件等，满足验收条件 | m2 |  | 6.000
8 | 011103001001 | PVC地面 |  | 1、2mmPVC地板胶 2、水泥自流平找平 3、自流平界面剂 4、详见设计图纸、招标文件、图集、规范、补充文件、业主要求、答疑、政府文件等，满足验收条件 | m2 |  | 217.140
9 | 011302001001 | 吊顶天棚 |  | 1、M8内膨胀螺栓连接混凝土板 2、吊顶形式、吊杆规格、高度：8mm全牙镀锌吊杆 3、面层材料品种、规格、：50mm彩钢板面层 4、详见设计图纸、招标文件、图集、规范、补充文件、业主要求、答疑、政府文件等，满足验收条件 | m2 |  | 217.140
10 | WB011304003001 | 检修口 |  | 1、检修口 | 个 |  | 8.000
11 | 011701006001 | 满堂脚手架 |  | 1、吊顶满堂脚手架 | m2 |  | 217.140
12 | 011501001001 | 垃圾清理费 |  | 1、垃圾清理费 2、投标单位综合考虑中标后价格不予调整 | 项 |  | 1.000
测评合格编号:2021JS-02【新点造价软件V10.0安徽版】

## 3.2 附录F 措施项目清单计价表
附录F 措施项目清单与计价表
工程名称：2023 年安徽省职业院校药品生产技能大赛(高职组)赛场装修改造工程-装饰工程 |  |  |  | 标段： |  |  | 第1页 共1页
序号 | 项目编码 |  | 项目名称 |  | 计算基础 | 费率（%） |  | 金额（元）
1 | ZC-01 |  | 夜间施工增加费 |  |  | 0.500
2 | ZC-02 |  | 二次搬运费 |  |  | 1.200
3 | ZC-03 |  | 冬雨季施工增加费 |  |  | 0.700
4 | ZC-04 |  | 已完工程及设备保护费 |  |  | 0.500
5 | ZC-05 |  | 工程定位复测费 |  |  | 0.800
6 | ZC-06 |  | 非夜间施工照明费 |  |  | 0.400
7 | ZC-07 |  | 临时保护设施费 |  |  | 0.100
8 | ZC-08 |  | 赶工措施费 |  |  | 2.100
合 计
测评合格编号:2021JS-02【新点造价软件V10.0安徽版】

## 3.3 附录G 不可竞争项目清单与计价表
附录G 不可竞争项目清单与计价表
工程名称：2023 年安徽省职业院校药品生产技能大赛(高职组)赛场装修改造工程-装饰工程 |  |  |  | 标段： |  |  | 第1页 共1页
序号 | 项目编码 |  | 项目名称 |  | 计算基数 | 费率（%） |  | 金额（元）
1 | ZF-01 |  | 环境保护费 |  |  | 2.600
2 | ZF-02 |  | 文明施工费 |  |  | 4.500
3 | ZF-03 |  | 安全施工费 |  |  | 3.100
4 | ZF-04 |  | 临时设施费 |  |  | 5.800
5 | ZF-05 |  | 环境保护税
合 计
测评合格编号:2021JS-02【新点造价软件V10.0安徽版】

## 3.4 H.1 其他项目清单与计价汇总表
H.1 其他项目清单与计价汇总表
工程名称：2023 年安徽省职业院校药品生产技能大赛(高职组)赛场装修改造工程-装饰工程 |  |  | 标段： |  | 第1页 共1页
序号 | 项目名称 |  |  | 金额(元)
1 | 暂列金额
2 | 专业工程暂估价
3 | 计日工
4 | 总承包服务费
合 计
测评合格编号:2021JS-02【新点造价软件V10.0安徽版】

## 3.5 附录I 税金计价表
附录I 税金计价表
工程名称：2023 年安徽省职业院校药品生产技能大赛(高职组)赛场装修改造工程-装饰工程 |  |  |  | 标段： |  | 第1页 共1页
序号 | 项目名称 |  | 计算基础 |  | 计算基数 |  | 费率(％) | 金额(元)
1 | 增值税 |  | 分部分项工程费+措施项目费+不可竞争费+其他项目费 |  |  |  | 9.000
合 计
测评合格编号:2021JS-02【新点造价软件V10.0安徽版】

## 3.6 J.1 材料（工程设备）暂估单价一览表
J.1 材料（工程设备）暂估单价一览表
工程名称：2023 年安徽省职业院校药品生产技能大赛(高职组)赛场装修改造工程-装饰工程 |  |  | 标段： |  |  | 第1页 共1页
序号 | 材料(工程设备)名称、规格、型号 |  |  | 计量单位 | 数量 |  | 单价(元)
测评合格编号:2021JS-02【新点造价软件V10.0安徽版】
说明：此表由招标人填写，投标人应将上述材料（工程设备）暂估单价计入工程量清单综合单价报价中。

## 4.1 E.1 分部分项工程量清单计价表
E.1 分部分项工程量清单计价表
工程名称：2023 年安徽省职业院校药品生产技能大赛(高职组)赛场装修改造工程-安装工程 | [5 empty] | 标段： |  |  |  |  | 第1页 共3页
序号 | 项目编码 | 项目名称 |  | 项目特征描述 | 计量 单位 |  | 工程量 | 金额（元）
[8 empty] | 综合单价 | 合价 | 其中
[10 empty] | 定额 人工费 |  | 定额 机械费 | 暂估价
| 1 | 空调工程
1 | 030703007001 | 风口 |  | 1、名称：送风口 2、规格：详见设计图纸、招标文件、图集、规范，满足业主要求及验收条件。 | 个 |  | 8.000
2 | 030408001001 | 电力电缆 |  | 1、名称：电力电缆 2、规格：YJV-3*35+2*16 3、敷设方式、部位：暗敷 | m |  | 55.000
3 | 030408006001 | 电力电缆头 |  | 1、名称：电力电缆终端头制作与安装 2、规格：电缆截面(mm2) ≤35 3、电压等级（kV)：1kV | 个 |  | 2.000
4 | 030408002001 | 控制电缆 |  | 1、名称：控制电缆 2、规格：3*1.5 3、敷设方式、部位：暗敷 | m |  | 35.000
5 | 030411001001 | 配管 |  | 1、名称：电缆保护管 2、材质：SC 3、规格：80 | m |  | 50.000
6 | 030411001002 | 配管 |  | 1、名称：电缆保护管 2、材质：SC 3、规格：25 | m |  | 35.000
分部小计
| 2 | 电气工程
7 | 030404017001 | 配电箱 |  | 1、名称：AP1 2、型号：包含箱内所有元件安装及基础接地、接线安装。 3、规格：详见设计图纸、招标文件、图集、规范，满足业主要求及验收条件。 | 台 |  | 1.000
测评合格编号:2021JS-02【新点造价软件V10.0安徽版】
E.1 分部分项工程量清单计价表
工程名称：2023 年安徽省职业院校药品生产技能大赛(高职组)赛场装修改造工程-安装工程 | [5 empty] | 标段： |  |  |  |  | 第2页 共3页
序号 | 项目编码 | 项目名称 |  | 项目特征描述 | 计量 单位 |  | 工程量 | 金额（元）
[8 empty] | 综合单价 | 合价 | 其中
[10 empty] | 定额 人工费 |  | 定额 机械费 | 暂估价
8 | 030404017002 | 配电箱 |  | 1、名称：AP1-1 2、型号：包含箱内所有元件安装及基础接地、接线安装。 3、规格：详见设计图纸、招标文件、图集、规范，满足业主要求及验收条件。 | 台 |  | 3.000
9 | 030408001002 | 电力电缆 |  | 1、名称：电力电缆 2、规格：YJV-3*70+2*35 3、敷设方式、部位：暗敷 | m |  | 33.000
10 | 030408001003 | 电力电缆 |  | 1、名称：电力电缆 2、规格：YJV-3*35+2*16 3、敷设方式、部位：暗敷 | m |  | 105.000
11 | 030408006002 | 电力电缆头 |  | 1、名称：电力电缆终端头制作与安装 2、规格：电缆截面(mm2) ≤70 3、电压等级（kV)：1kV | 个 |  | 2.000
12 | 030408006003 | 电力电缆头 |  | 1、名称：电力电缆终端头制作与安装 2、规格：电缆截面(mm2) ≤35 3、电压等级（kV)：1kV | 个 |  | 6.000
13 | 030411001003 | 配管 |  | 1、名称：电缆保护管 2、材质：SC 3、规格：100 | m |  | 33.000
14 | 030411001004 | 配管 |  | 1、名称：电缆保护管 2、材质：SC 3、规格：80 | m |  | 96.000
15 | 030404034001 | 照明开关 |  | 1、名称：单开 2、规格：详见设计图纸、招标文件、图集、规范，满足业主要求及验收条件。 | 个 |  | 9.000
测评合格编号:2021JS-02【新点造价软件V10.0安徽版】
E.1 分部分项工程量清单计价表
工程名称：2023 年安徽省职业院校药品生产技能大赛(高职组)赛场装修改造工程-安装工程 | [5 empty] | 标段： |  |  |  |  | 第3页 共3页
序号 | 项目编码 | 项目名称 |  | 项目特征描述 | 计量 单位 |  | 工程量 | 金额（元）
[8 empty] | 综合单价 | 合价 | 其中
[10 empty] | 定额 人工费 |  | 定额 机械费 | 暂估价
16 | 030404035001 | 插座 |  | 1、名称：五孔插座 2、规格：详见设计图纸、招标文件、图集、规范，满足业主要求及验收条件。 | 个 |  | 16.000
17 | 030412001001 | 普通灯具 |  | 1、名称：LED洁净灯 2、型号：1200*300 3、规格：详见设计图纸、招标文件、图集、规范，满足业主要求及验收条件。 | 套 |  | 13.000
18 | 030411001005 | 配管 |  | 1、名称：配管 2、材质：PC 3、规格：25 | m |  | 235.000
19 | 030411006001 | 接线盒 |  | 1、名称：开关(插座)盒 | 个 |  | 25.000
20 | 030411006002 | 接线盒 |  | 1、名称：接线盒 | 个 |  | 18.000
21 | 030411004001 | 配线 |  | 1、名称：配线 2、型号：BV1.5 3、配线部位：穿管敷设 | m |  | 324.000
22 | 030411004002 | 配线 |  | 1、名称：配线 2、型号：BV2.5 3、配线部位：穿管敷设 | m |  | 150.000
23 | 030411004003 | 配线 |  | 1、名称：配线 2、型号：BV4 3、配线部位：穿管敷设 | m |  | 231.000
24 | 030414002001 | 送配电装置系统 |  | 1、名称：送配电装置系统调试 2、电压等级（KV)：1kV | 系统 |  | 1.000
25 | 030414002002 | 原安装装饰工程拆除 |  | 1、原安装及装饰装修工程拆除 2、满足业主要求 3、投标人自行踏勘现场、中标后不予调整 | 项 |  | 1.000
26 | 031301017001 | 脚手架搭拆 |  | 1、脚手架搭拆费 | 项 |  | 1.000
分部小计
测评合格编号:2021JS-02【新点造价软件V10.0安徽版】

## 4.2 附录F 措施项目清单计价表
附录F 措施项目清单与计价表
工程名称：2023 年安徽省职业院校药品生产技能大赛(高职组)赛场装修改造工程-安装工程 |  |  |  | 标段： |  |  | 第1页 共1页
序号 | 项目编码 |  | 项目名称 |  | 计算基础 | 费率（%） |  | 金额（元）
1 | AC-01 |  | 夜间施工增加费 |  |  | 0.500
2 | AC-02 |  | 二次搬运费 |  |  | 1.000
3 | AC-03 |  | 冬雨季施工增加费 |  |  | 0.700
4 | AC-04 |  | 已完工程及设备保护费 |  |  | 0.300
5 | AC-05 |  | 工程定位复测费 |  |  | 0.600
6 | AC-06 |  | 非夜间施工照明费 |  |  | 0.600
7 | AC-07 |  | 临时保护设施费 |  |  | 0.100
8 | AC-08 |  | 赶工措施费 |  |  | 2.500
合 计
测评合格编号:2021JS-02【新点造价软件V10.0安徽版】

## 4.3 附录G 不可竞争项目清单与计价表
附录G 不可竞争项目清单与计价表
工程名称：2023 年安徽省职业院校药品生产技能大赛(高职组)赛场装修改造工程-安装工程 |  |  |  | 标段： |  |  | 第1页 共1页
序号 | 项目编码 |  | 项目名称 |  | 计算基数 | 费率（%） |  | 金额（元）
1 | AF-01 |  | 环境保护费 |  |  | 1.780
2 | AF-02 |  | 文明施工费 |  |  | 6.100
3 | AF-03 |  | 安全施工费 |  |  | 4.220
4 | AF-04 |  | 临时设施费 |  |  | 4.600
5 | AF-05 |  | 环境保护税
合 计
测评合格编号:2021JS-02【新点造价软件V10.0安徽版】

## 4.4 H.1 其他项目清单与计价汇总表
H.1 其他项目清单与计价汇总表
工程名称：2023 年安徽省职业院校药品生产技能大赛(高职组)赛场装修改造工程-安装工程 |  |  | 标段： |  | 第1页 共1页
序号 | 项目名称 |  |  | 金额(元)
1 | 暂列金额
2 | 专业工程暂估价
3 | 计日工
4 | 总承包服务费
合 计
测评合格编号:2021JS-02【新点造价软件V10.0安徽版】

## 4.5 附录I 税金计价表
附录I 税金计价表
工程名称：2023 年安徽省职业院校药品生产技能大赛(高职组)赛场装修改造工程-安装工程 |  |  |  | 标段： |  | 第1页 共1页
序号 | 项目名称 |  | 计算基础 |  | 计算基数 |  | 费率(％) | 金额(元)
1 | 增值税 |  | 分部分项工程费+措施项目费+不可竞争费+其他项目费 |  |  |  | 9.000
合 计
测评合格编号:2021JS-02【新点造价软件V10.0安徽版】

## 4.6 J.1 材料（工程设备）暂估单价一览表
J.1 材料（工程设备）暂估单价一览表
工程名称：2023 年安徽省职业院校药品生产技能大赛(高职组)赛场装修改造工程-安装工程 |  |  | 标段： |  |  | 第1页 共1页
序号 | 材料(工程设备)名称、规格、型号 |  |  | 计量单位 | 数量 |  | 单价(元)
测评合格编号:2021JS-02【新点造价软件V10.0安徽版】
说明：此表由招标人填写，投标人应将上述材料（工程设备）暂估单价计入工程量清单综合单价报价中。