## 1.1 A.1 招标工程量清单封面
A.1 招标工程量清单封面
| 皖北卫生职业学院操场改造 |  |  |  |  | 工程
招标工程量清单
招 标 人：
（单位盖章）
造价咨询人：
（单位盖章）
2024年05月06日

## 1.2 B.1 招标工程量清单扉页
B.1 招标工程量清单扉页
|  | 皖北卫生职业学院操场改造 |  |  |  |  | 工程
招标工程量清单
| 招 标 人： |  |  |  | 造价咨询人：
|  |  | （单位盖章） |  |  | （单位资质专用章）
| 法定代表人 或其授权人： |  |  |  | 法定代表人 或其授权人：
|  |  | （签字或盖章） |  |  | （签字或盖章）
| 编 制 人： |  |  |  | 复 核 人：
|  |  | （造价人员签字盖专用章） |  |  | （造价工程师签字盖专用章）
| 编 制 时 间： |  | 2024年05月06日 |  | 复 核 时 间： | 2024年05月06日

## 3.1 E.1 分部分项工程量清单计价表
E.1 分部分项工程量清单计价表
工程名称：皖北卫生职业学院操场改造 | [5 empty] | 标段： |  |  |  |  | 第1页 共3页
序号 | 项目编码 | 项目名称 |  | 项目特征描述 | 计量 单位 |  | 工程量 | 金额（元）
[8 empty] | 综合单价 | 合价 | 其中
[10 empty] | 定额 人工费 |  | 定额 机械费 | 暂估价
运动场地
1 | 041001001001 | 拆除面层 |  | 1、材质：混合型塑胶面层 2、厚度：13mm | m2 |  | 7388.000
2 | 041001001002 | 拆除面层 |  | 1、材质：人造草面层 2、厚度：50mm | m2 |  | 7925.000
3 | 041001001003 | 拆除面层 |  | 1、材质：混凝土下水道盖板 2、厚度：100mm | m2 |  | 400.000
4 | WB011614004001 | 建筑垃圾外运 |  | 1、包含废旧材料清运，运距自行考虑 | m3 |  | 508.290
5 | WB011101007001 | 细石混凝土找平层 |  | 1、6cm厚细石混凝土（场地修补找平） 2、地坪沉陷处 | m2 |  | 500.000
6 | 040203007002 | 水泥混凝土找平 |  | 1、路面清洗干净 2、界面处理：清理干净后均匀涂刷界面剂一遍 3、3cm厚1：2水泥砂浆找平层 4、养护期4-7天 | m2 |  | 1000.000
7 | 040203009001 | 跑道结构层结构 |  | 1、13mm混合型塑胶面层 2、涂刷界面剂 3、清理干净基层(水枪冲洗) 4、混合型跑道成品化学性能符合GB 36246-2018《中小学合成材料面层运动场地》成品中有害物质限量要求 | m2 |  | 7388.000
8 | 040203009002 | 人造草地结构 |  | 1、50mm人工进口直苗网状结构人造草(填加矽砂 及橡胶颗粒)草绿色 2、涂刷界面剂 3、清理干净基层(水枪冲洗) 4、人造草面层成品中有害物质限量符合如GB36246-2018《中小学合成材料面层运动场地》要求 | m2 |  | 7925.000
E.1 分部分项工程量清单计价表
工程名称：皖北卫生职业学院操场改造 | [5 empty] | 标段： |  |  |  |  | 第2页 共3页
序号 | 项目编码 | 项目名称 |  | 项目特征描述 | 计量 单位 |  | 工程量 | 金额（元）
[8 empty] | 综合单价 | 合价 | 其中
[10 empty] | 定额 人工费 |  | 定额 机械费 | 暂估价
9 | 040402016001 | 400*500下水道盖板 |  | 1、更换100mm厚C25钢筋混凝土下水道盖板 | m |  | 50.000
10 | 010101004001 | 沙坑 |  | 1、翻出原石英砂晾晒，重新填入 | 个 |  | 2.000
11 | 040203009003 | 铅球投掷区 |  | 1、破除原混凝土硬化15cm及基层40cm 2、素土回填 3、百慕大混播黑麦草草坪 4、北入口东侧增加百慕大混播黑麦草草坪 | m2 |  | 270.000
12 | 040204004001 | 更换风化混凝土侧石 |  | 1、15cm厚混凝土侧石（规格15cm*25cm*40cm) 2、侧石垫层混凝土 | m |  | 360.000
13 | 040203009004 | 西侧道路结构层结构 |  | 1、5mm厚自流平地面 2、涂刷界面剂 3、清理干净基层(水枪冲洗) | m2 |  | 850.000
14 | ZB010101001001 | 运动场地划线 |  | 运动场地划线，线宽8cm。具体颜色参数以现场甲方及使用需求为准 | 项 |  | 1.000
分部小计
围网拆除及新装工程
15 | 010101003001 | 挖沟槽土方 |  | 1、挖土深度：1000mm 2、长500mm宽500mm | m3 |  | 26.500
16 | 010103002001 | 余方弃置 |  | 1、运距：10km 2、弃置自行考虑 | m3 |  | 26.500
17 | 010404001001 | 基础垫层 |  | 1、厚度：150mm 2、C15素砼 | m3 |  | 7.450
18 | 010501002001 | 带型基础 |  | 1、混凝土种类：商品砼 2、混凝土强度等级：C25 | m3 |  | 19.500
19 | 011702001001 | 基础模板 |  | 1、安装拆降 2、厚度12mm | m2 |  | 216.650
20 | 010515001001 | 金属构件 |  | 1、钢筋种类、规格：圆钢HPB300 φ20 2、符合国标 | t |  | 1.740
测评合格编号:2021JS-02【新点造价软件V10.0安徽版】
E.1 分部分项工程量清单计价表
工程名称：皖北卫生职业学院操场改造 | [5 empty] | 标段： |  |  |  |  | 第3页 共3页
序号 | 项目编码 | 项目名称 |  | 项目特征描述 | 计量 单位 |  | 工程量 | 金额（元）
[8 empty] | 综合单价 | 合价 | 其中
[10 empty] | 定额 人工费 |  | 定额 机械费 | 暂估价
21 | 010606013001 | 金属构件 |  | 1、材质：金属钢板 2、规格：300mm*300mm*12mm 3、符合国标 | t |  | 1.920
22 | WB010603001001 | 钢柱 |  | 1、规格：柱直径120mm圆管，壁厚3.5mm，含门柱 2、材质：热镀锌钢管 3、安装高度：3m，间距：3m 4、镀塑面层，颜色墨绿色 5、安装方式：拼接 | t |  | 9.280
23 | 010604001001 | 钢梁 |  | 1、规格：柱直径60mm圆管，塑后壁厚2.5mm，含门梁 2、材质：镀锌钢管 3、每根长度：3m 4、镀塑面层，颜色墨绿色 5、安装方式：拼接 | t |  | 6.350
24 | 010607004001 | 金属围网 |  | 1、材质：镀锌铁丝 2、规格：塑后直径3.8mm,孔距60mm*60mm 3、镀塑面层，颜色墨绿色 4、安装方式：拼接 含安装所有配件 | m2 |  | 900.000
分部小计
测评合格编号:2021JS-02【新点造价软件V10.0安徽版】

## 3.2 附录F 措施项目清单计价表
附录F 措施项目清单与计价表
工程名称：皖北卫生职业学院操场改造 |  |  |  | 标段： |  |  | 第1页 共1页
序号 | 项目编码 |  | 项目名称 |  | 计算基础 | 费率（%） |  | 金额（元）
1 | JC-01 |  | 夜间施工增加费 |  |  | 0.500
2 | JC-02 |  | 二次搬运费 |  |  | 1.000
3 | JC-03 |  | 冬雨季施工增加费 |  |  | 0.800
4 | JC-04 |  | 已完工程及设备保护费 |  |  | 0.100
5 | JC-05 |  | 工程定位复测费 |  |  | 1.000
6 | JC-06 |  | 非夜间施工照明费 |  |  | 0.400
7 | JC-07 |  | 临时保护设施费 |  |  | 0.200
8 | JC-08 |  | 赶工措施费 |  |  | 2.200
合 计
测评合格编号:2021JS-02【新点造价软件V10.0安徽版】

## 3.3 附录G 不可竞争项目清单与计价表
附录G 不可竞争项目清单与计价表
工程名称：皖北卫生职业学院操场改造 |  |  |  | 标段： |  |  | 第1页 共1页
序号 | 项目编码 |  | 项目名称 |  | 计算基数 | 费率（%） |  | 金额（元）
1 | JF-01 |  | 环境保护费 |  |  | 3.280
2 | JF-02 |  | 文明施工费 |  |  | 5.120
3 | JF-03 |  | 安全施工费 |  |  | 4.130
4 | JF-04 |  | 临时设施费 |  |  | 8.100
5 | JF-05 |  | 环境保护税
合 计
测评合格编号:2021JS-02【新点造价软件V10.0安徽版】

## 3.4 H.1 其他项目清单与计价汇总表
H.1 其他项目清单与计价汇总表
工程名称：皖北卫生职业学院操场改造 |  |  | 标段： |  | 第1页 共1页
序号 | 项目名称 |  |  | 金额(元)
1 | 暂列金额
2 | 专业工程暂估价
3 | 计日工
4 | 总承包服务费
合 计
测评合格编号:2021JS-02【新点造价软件V10.0安徽版】

## 3.5 附录I 税金计价表
附录I 税金计价表
工程名称：皖北卫生职业学院操场改造 |  |  |  | 标段： |  | 第1页 共1页
序号 | 项目名称 |  | 计算基础 |  | 计算基数 |  | 费率(％) | 金额(元)
1 | 增值税 |  | 分部分项工程费+措施项目费+不可竞争费+其他项目费 |  |  |  | 9.000
合 计
测评合格编号:2021JS-02【新点造价软件V10.0安徽版】