## 1.1 A.1 招标工程量清单封面
A.1 招标工程量清单封面
| 皖北卫生职业学院校园北环路等步道项目 |  |  |  |  | 工程
招标工程量清单
|  |  | 招 标 人： |  | 皖北卫生职业学院
（单位盖章）
|  |  | 造价咨询人： |  | 安徽省鑫诚工程咨询有限公司
（单位盖章）
2024年07月30日

## 1.2 B.1 招标工程量清单扉页
B.1 招标工程量清单扉页
|  | 皖北卫生职业学院校园北环路等步道项目 |  |  |  |  | 工程
皖北卫生职业学院校园北环路等步道项目
招标工程量清单
| 招 标 人： |  | 皖北卫生职业学院 |  | 造价咨询人： | 安徽省鑫诚工程咨询有限公司
|  |  | （单位盖章） |  |  | （单位资质专用章）
| 法定代表人 或其授权人： |  | 解福来 |  | 法定代表人 或其授权人：
杨克
|  |  | （签字或盖章） |  |  | （签字或盖章）
| 编 制 人： |  | 崔兴红 |  | 复 核 人： | 吴立新
|  |  | （造价人员签字盖专用章） |  |  | （造价工程师签字盖专用章）
| 编 制 时 间： |  | 2024年07月30日 |  | 复 核 时 间： | 2024年07月30日

## 3.1 E.1 分部分项工程量清单计价表
E.1 分部分项工程量清单计价表
工程名称：皖北卫生职业学院校园北环路等步道项目 | [5 empty] | 标段： |  |  |  |  | 第1页 共10页
序号 | 项目编码 | 项目名称 |  | 项目特征描述 | 计量 单位 |  | 工程量 | 金额（元）
[8 empty] | 综合单价 | 合价 | 其中
[10 empty] | 定额 人工费 |  | 定额 机械费 | 暂估价
| 0101 | 土石方工程1
1 | 010101003001 | 挖沟槽土方 |  | 1、土壤类别：符合规范要求 2、挖土深度：1m以内 3、电缆沟土方开挖 4、其他未尽事宜详见设计图纸、招标文件、图集、答疑，满足设计、使用及验收要求 | m3 |  | 180.750
2 | WB010101013001 | 机械运土方 |  | 1、土壤类别：电缆沟开挖土方 2、运距：投标单位自行考虑 3、其他未尽事宜详见设计图纸、招标文件、图集、答疑，满足设计、使用及验收要求 | m3 |  | 22.590
3 | 010103001001 | 回填方 |  | 1、密实度要求：符合规范要求 2、填方材料品种：符合规范要求 3、电缆沟回填 4、其他未尽事宜详见设计图纸、招标文件、图集、答疑，满足设计、使用及验收要求 | m3 |  | 158.160
分部小计
| 0105 | 混凝土工程
测评合格编号:2021JS-02【新点造价软件V10.0安徽版】
E.1 分部分项工程量清单计价表
工程名称：皖北卫生职业学院校园北环路等步道项目 | [5 empty] | 标段： |  |  |  |  | 第2页 共10页
序号 | 项目编码 | 项目名称 |  | 项目特征描述 | 计量 单位 |  | 工程量 | 金额（元）
[8 empty] | 综合单价 | 合价 | 其中
[10 empty] | 定额 人工费 |  | 定额 机械费 | 暂估价
4 | 010501003001 | 灯柱基座 |  | 1、素土夯实，密实度≥93% 2、100厚级配碎石垫层 3、C25钢筋混凝土（含模板） 4、基础内钢筋有φ10、φ8、φ22等 5、垂直接地极镀锌角钢L50*50*5 6、含其他预埋件等 7、其他未尽事宜详见设计图纸、招标文件、图集、答疑，满足设计、使用及验收要求 | 个 |  | 13.000
分部小计
| 0304 | 电气设备安装工程
5 | WB030402004001 | 低压成套配电柜 |  | 1、名称：配电柜（含基础、附件等所有费用） 2、其他未尽事宜详见设计图纸、招标文件、图集、答疑，满足设计、使用及验收要求 | 台 |  | 1.000
6 | 030408001001 | 电力电缆 |  | 1、名称：电缆电缆 2、型号：YJV-3*4 3、敷设方式、部位：埋地 4、其他未尽事宜详见设计图纸、招标文件、图集、答疑，满足设计、使用及验收要求 | m |  | 401.670
7 | 030408003001 | 电缆保护管 |  | 1、材质：PC32 2、敷设方式：埋地 3、其他未尽事宜详见设计图纸、招标文件、图集、答疑，满足设计、使用及验收要求 | m |  | 401.670
测评合格编号:2021JS-02【新点造价软件V10.0安徽版】
E.1 分部分项工程量清单计价表
工程名称：皖北卫生职业学院校园北环路等步道项目 | [5 empty] | 标段： |  |  |  |  | 第3页 共10页
序号 | 项目编码 | 项目名称 |  | 项目特征描述 | 计量 单位 |  | 工程量 | 金额（元）
[8 empty] | 综合单价 | 合价 | 其中
[10 empty] | 定额 人工费 |  | 定额 机械费 | 暂估价
8 | 030408006001 | 电力电缆头 |  | 1、型号：YJV-3*4 2、其他未尽事宜详见设计图纸、招标文件、图集、答疑，满足设计、使用及验收要求 | 个 |  | 2.000
9 | 030412007001 | 一般路灯 |  | 1、型号、规格：劲辉照明太阳能路灯DG-5501，光源进口晶元LED光源，色温3300-6500k 2、灯杆材质、规格：灯具型材铝，亚克力灯罩，灯杆整体热镀锌防腐灯杆 3、其他未尽事宜详见设计图纸、招标文件、图集、答疑，满足设计、使用及验收要求 | 套 |  | 13.000
分部小计
| 0401 | 土石方工程2
10 | 040101001001 | 挖一般土方 |  | 1、土壤类别：符合规范要求 2、挖土深度：挖除30cm厚土方（拆除后外运） 3、外运距离投标单位自行考虑 4、位置：步道1新建红色沥青道路 5、其他未尽事宜详见设计图纸、招标文件、图集、答疑，满足设计、使用及验收要求 | m3 |  | 370.130
测评合格编号:2021JS-02【新点造价软件V10.0安徽版】
E.1 分部分项工程量清单计价表
工程名称：皖北卫生职业学院校园北环路等步道项目 | [5 empty] | 标段： |  |  |  |  | 第4页 共10页
序号 | 项目编码 | 项目名称 |  | 项目特征描述 | 计量 单位 |  | 工程量 | 金额（元）
[8 empty] | 综合单价 | 合价 | 其中
[10 empty] | 定额 人工费 |  | 定额 机械费 | 暂估价
11 | 040101001002 | 挖一般土方 |  | 1、土壤类别：符合规范要求 2、挖土深度：挖除30cm厚土方（拆除后外运） 3、外运距离投标单位自行考虑 4、位置：步道12、13、14新建花岗岩火烧板步道 5、其他未尽事宜详见设计图纸、招标文件、图集、答疑，满足设计、使用及验收要求 | m3 |  | 122.540
分部小计
| 0402 | 道路工程
12 | 040201021001 | 土工合成材料 |  | 1、材料品种、规格：铺聚酯玻纤格栅 2、位置：步道1新建红色沥青道路 3、其他未尽事宜详见设计图纸、招标文件、图集、答疑，满足设计、使用及验收要求 | m2 |  | 945.000
13 | 040201021002 | 土工合成材料 |  | 1、材料品种、规格：铺聚酯玻纤格栅 2、位置：步道11沥青道路白改黑路面 3、其他未尽事宜详见设计图纸、招标文件、图集、答疑，满足设计、使用及验收要求 | m2 |  | 870.000
14 | 040202011001 | 碎石 |  | 1、厚度：10cm碎石垫层 2、位置：步道1新建红色沥青道路 3、其他未尽事宜详见设计图纸、招标文件、图集、答疑，满足设计、使用及验收要求 | m2 |  | 945.000
测评合格编号:2021JS-02【新点造价软件V10.0安徽版】
E.1 分部分项工程量清单计价表
工程名称：皖北卫生职业学院校园北环路等步道项目 | [5 empty] | 标段： |  |  |  |  | 第5页 共10页
序号 | 项目编码 | 项目名称 |  | 项目特征描述 | 计量 单位 |  | 工程量 | 金额（元）
[8 empty] | 综合单价 | 合价 | 其中
[10 empty] | 定额 人工费 |  | 定额 机械费 | 暂估价
15 | 040202011002 | 碎石 |  | 1、厚度：10cm碎石垫层 2、位置：步道12、13、14新建花岗岩火烧板步道 3、其他未尽事宜详见设计图纸、招标文件、图集、答疑，满足设计、使用及验收要求 | m2 |  | 380.000
16 | WB040202025001 | 贴防裂贴 |  | 1、贴防裂贴：贴抗裂贴30cm宽，切缝处 2、其他未尽事宜详见设计图纸、招标文件、图集、答疑，满足设计、使用及验收要求 | m2 |  | 50.000
17 | 040203003001 | 透层 |  | 1、材料品种：PC-3乳化沥青 2、喷油量：0.5L/㎡ 3、位置：步道1新建红色沥青道路 4、其他未尽事宜详见设计图纸、招标文件、图集、答疑，满足设计、使用及验收要求 | m2 |  | 945.000
18 | 040203003002 | 透层 |  | 1、材料品种：PC-3乳化沥青 2、喷油量：0.5L/㎡ 3、位置：步道11沥青道路白改黑路面 4、其他未尽事宜详见设计图纸、招标文件、图集、答疑，满足设计、使用及验收要求 | m2 |  | 870.000
测评合格编号:2021JS-02【新点造价软件V10.0安徽版】
E.1 分部分项工程量清单计价表
工程名称：皖北卫生职业学院校园北环路等步道项目 | [5 empty] | 标段： |  |  |  |  | 第6页 共10页
序号 | 项目编码 | 项目名称 |  | 项目特征描述 | 计量 单位 |  | 工程量 | 金额（元）
[8 empty] | 综合单价 | 合价 | 其中
[10 empty] | 定额 人工费 |  | 定额 机械费 | 暂估价
19 | 040203003003 | 粘层（下封层） |  | 1、材料品种：PC-3乳化沥青 2、喷油量：0.5L/㎡ 3、位置：步道1新建红色沥青道路 4、其他未尽事宜详见设计图纸、招标文件、图集、答疑，满足设计、使用及验收要求 | m2 |  | 945.000
20 | 040203003004 | 粘层（下封层） |  | 1、材料品种：PC-3乳化沥青 2、喷油量：0.5L/㎡ 3、位置：步道11沥青道路白改黑路面 4、其他未尽事宜详见设计图纸、招标文件、图集、答疑，满足设计、使用及验收要求 | m2 |  | 870.000
21 | 040203006001 | 沥青混凝土 |  | 1、沥青混凝土种类：AC-13C红色细粒式沥青混凝土Z（SBS改性） 2、厚度：6cm厚 3、位置：步道1新建红色沥青道路 4、其他未尽事宜详见设计图纸、招标文件、图集、答疑，满足设计、使用及验收要求 | m2 |  | 945.000
22 | 040203006002 | 沥青混凝土 |  | 1、沥青混凝土种类：AC-13C细粒式沥青混凝土Z（SBS改性） 2、厚度：6cm厚 3、位置：步道11沥青道路白改黑路面 4、其他未尽事宜详见设计图纸、招标文件、图集、答疑，满足设计、使用及验收要求 | m2 |  | 870.000
测评合格编号:2021JS-02【新点造价软件V10.0安徽版】
E.1 分部分项工程量清单计价表
工程名称：皖北卫生职业学院校园北环路等步道项目 | [5 empty] | 标段： |  |  |  |  | 第7页 共10页
序号 | 项目编码 | 项目名称 |  | 项目特征描述 | 计量 单位 |  | 工程量 | 金额（元）
[8 empty] | 综合单价 | 合价 | 其中
[10 empty] | 定额 人工费 |  | 定额 机械费 | 暂估价
23 | WB040203012001 | 清洗灌缝 |  | 1、类型：原混凝土路面清洗灌缝 2、其他未尽事宜详见设计图纸、招标文件、图集、答疑，满足设计、使用及验收要求 | m2 |  | 870.000
24 | 040204001001 | 人行道整形、碾压 |  | 1、部位：步道1新建红色沥青道路 2、路基整平，素土夯实，E0≥32MPa，压实度≥94% 3、其他未尽事宜详见设计图纸、招标文件、图集、答疑，满足设计、使用及验收要求 | m2 |  | 945.000
25 | 040204001002 | 人行道整形、碾压 |  | 1、部位：步道12、13、14新建花岗岩火烧板步道 2、路基整平，素土夯实，E0≥32MPa，压实度≥94% 3、其他未尽事宜详见设计图纸、招标文件、图集、答疑，满足设计、使用及验收要求 | m2 |  | 380.000
26 | 040204002001 | 人行道板安砌 |  | 1、垫层品种、规格：4cm厚M10水泥砂浆垫层 2、位置：步道12、13、14新建花岗岩火烧板步道 3、其他未尽事宜详见设计图纸、招标文件、图集、答疑，满足设计、使用及验收要求 | m2 |  | 380.000
测评合格编号:2021JS-02【新点造价软件V10.0安徽版】
E.1 分部分项工程量清单计价表
工程名称：皖北卫生职业学院校园北环路等步道项目 | [5 empty] | 标段： |  |  |  |  | 第8页 共10页
序号 | 项目编码 | 项目名称 |  | 项目特征描述 | 计量 单位 |  | 工程量 | 金额（元）
[8 empty] | 综合单价 | 合价 | 其中
[10 empty] | 定额 人工费 |  | 定额 机械费 | 暂估价
27 | 040204002002 | 人行道板安砌 |  | 1、块料品种、规格：4cm厚大理石火烧板 2、位置：步道12、13、14新建花岗岩火烧板步道 3、其他未尽事宜详见设计图纸、招标文件、图集、答疑，满足设计、使用及验收要求 | m2 |  | 380.000
28 | 040204004001 | 安砌侧石 |  | 1、材料品种、规格：花岗岩侧石（12cm*20cm*100cm） 2、其他未尽事宜详见设计图纸、招标文件、图集、答疑，满足设计、使用及验收要求 | m |  | 1150.000
29 | 040204004002 | 安砌侧石 |  | 1、材料品种、规格：花岗岩侧石（12cm*30cm*100cm） 2、其他未尽事宜详见设计图纸、招标文件、图集、答疑，满足设计、使用及验收要求 | m |  | 410.000
30 | WB040204009001 | 人行道混凝土垫层 |  | 1、材料品种：12cm厚C30混凝土 2、位置：步道1新建红色沥青道路 3、其他未尽事宜详见设计图纸、招标文件、图集、答疑，满足设计、使用及验收要求 | m3 |  | 113.400
测评合格编号:2021JS-02【新点造价软件V10.0安徽版】
E.1 分部分项工程量清单计价表
工程名称：皖北卫生职业学院校园北环路等步道项目 | [5 empty] | 标段： |  |  |  |  | 第9页 共10页
序号 | 项目编码 | 项目名称 |  | 项目特征描述 | 计量 单位 |  | 工程量 | 金额（元）
[8 empty] | 综合单价 | 合价 | 其中
[10 empty] | 定额 人工费 |  | 定额 机械费 | 暂估价
31 | WB040204009002 | 人行道混凝土垫层 |  | 1、材料品种：12cm厚C30混凝土 2、位置：步道12、13、14新建花岗岩火烧板步道 3、其他未尽事宜详见设计图纸、招标文件、图集、答疑，满足设计、使用及验收要求 | m3 |  | 45.600
32 | WB040204010001 | 现浇混凝土人行道模板 |  | 1、厚度：12cm 2、位置：步道1新建红色沥青道路 3、其他未尽事宜详见设计图纸、招标文件、图集、答疑，满足设计、使用及验收要求 | m2 |  | 945.000
33 | WB040204010002 | 现浇混凝土人行道模板 |  | 1、厚度：12cm 2、位置：步道12、13、14新建花岗岩火烧板步道 3、其他未尽事宜详见设计图纸、招标文件、图集、答疑，满足设计、使用及验收要求 | m2 |  | 380.000
34 | WB040204011001 | 侧缘石垫层 |  | 1、材料品种：C15水泥混凝土垫层及侧石靠背 2、其他未尽事宜详见设计图纸、招标文件、图集、答疑，满足设计、使用及验收要求 | m3 |  | 61.200
分部小计
| 0503 | 园林景观工程
测评合格编号:2021JS-02【新点造价软件V10.0安徽版】
E.1 分部分项工程量清单计价表
工程名称：皖北卫生职业学院校园北环路等步道项目 | [5 empty] | 标段： |  |  |  |  | 第10页 共10页
序号 | 项目编码 | 项目名称 |  | 项目特征描述 | 计量 单位 |  | 工程量 | 金额（元）
[8 empty] | 综合单价 | 合价 | 其中
[10 empty] | 定额 人工费 |  | 定额 机械费 | 暂估价
35 | 050305007001 | 特色座椅 |  | 1、200*200*300C15素砼基础 2、螺栓帽必须嵌入木材2mm，再用腻子找平； 3、木材用柳桉木，要求木材刨光，外观整齐，连接处的螺钉必须紧固不松动。饰面采用清漆本色二道； 4、铸铁件要求表面光滑平整，刷防锈漆一道，磁漆二道，饰面采用黑色调和漆； 5、其他未尽事宜详见设计图纸、招标文件、图集、答疑，满足设计、使用及验收要求 | 个 |  | 8.000
分部小计
测评合格编号:2021JS-02【新点造价软件V10.0安徽版】

## 3.2 附录F 措施项目清单计价表
附录F 措施项目清单与计价表
工程名称：皖北卫生职业学院校园北环路等步道项目 |  |  |  | 标段： |  |  | 第1页 共1页
序号 | 项目编码 |  | 项目名称 |  | 计算基础 | 费率（%） |  | 金额（元）
1 | SC-01 |  | 夜间施工增加费 |  |  | 0.500
2 | 皖北卫生职业学院校园北环路等步道项目 |  | 二次搬运费 |  |  | 1.200
3 | SC-03 |  | 冬雨季施工增加费 |  |  | 0.800
4 | SC-04 |  | 已完工程及设备保护费 |  |  | 0.100
5 | SC-05 |  | 工程定位复测费 |  |  | 0.900
6 | SC-06 |  | 临时保护设施费 |  |  | 0.100
7 | SC-07 |  | 行车、行人干扰增加费 |  |  | 0.200
8 | SC-08 |  | 赶工措施费
9 | SC-09 |  | 非夜间施工照明费 |  |  | 1.300
合 计
测评合格编号:2021JS-02【新点造价软件V10.0安徽版】

## 3.3 附录G 不可竞争项目清单与计价表
附录G 不可竞争项目清单与计价表
工程名称：皖北卫生职业学院校园北环路等步道项目 |  |  |  | 标段： |  |  | 第1页 共1页
序号 | 项目编码 |  | 项目名称 |  | 计算基数 | 费率（%） |  | 金额（元）
1 | SF-01 |  | 环境保护费 |  |  | 3.570
2 | 皖北卫生职业学院校园北环路等步道项目 |  | 文明施工费 |  |  | 7.330
3 | SF-03 |  | 安全施工费 |  |  | 5.280
4 | SF-04 |  | 临时设施费 |  |  | 9.990
5 | SF-05 |  | 环境保护税
合 计
测评合格编号:2021JS-02【新点造价软件V10.0安徽版】

## 3.4 H.1 其他项目清单与计价汇总表
H.1 其他项目清单与计价汇总表
工程名称：皖北卫生职业学院校园北环路等步道项目 |  |  | 标段： |  | 第1页 共1页
序号 | 项目名称 |  |  | 金额(元)
1 | 暂列金额
2 | 皖北卫生职业学院校园北环路等步道项目
3 | 计日工
4 | 总承包服务费
合 计
测评合格编号:2021JS-02【新点造价软件V10.0安徽版】

## 3.5 附录I 税金计价表
附录I 税金计价表
工程名称：皖北卫生职业学院校园北环路等步道项目 |  |  |  | 标段： |  | 第1页 共1页
序号 | 项目名称 |  | 计算基础 |  | 计算基数 |  | 费率(％) | 金额(元)
1 | 增值税 |  | 分部分项工程费+措施项目费+不可竞争费+其他项目费 |  |  |  | 9.000
皖北卫生职业学院校园北环路等步道项目
合 计
测评合格编号:2021JS-02【新点造价软件V10.0安徽版】