## 1.1 A.1 招标工程量清单封面
A.1 招标工程量清单封面
| 皖北卫生职业学院医学美容技术职业技能大赛赛场装修改造项目 |  |  |  |  | 工程
招标工程量清单
招 标 人：
（单位盖章）
造价咨询人：
（单位盖章）

## 1.2 B.1 招标工程量清单扉页
B.1 招标工程量清单扉页
|  | 皖北卫生职业学院医学美容技术职业技能大赛赛场装修改造项目 |  |  |  |  | 工程
招标工程量清单
| 招 标 人： |  |  |  | 造价咨询人：
|  |  | （单位盖章） |  |  | （单位资质专用章）
| 法定代表人 或其授权人： |  |  |  | 法定代表人 或其授权人：
|  |  | （签字或盖章） |  |  | （签字或盖章）
| 编 制 人： |  |  |  | 复 核 人：
|  |  | （造价人员签字盖专用章） |  |  | （造价工程师签字盖专用章）
| 编 制 时 间： |  |  |  | 复 核 时 间：

## 3.1 E.1 分部分项工程量清单计价表
E.1 分部分项工程量清单计价表
工程名称：皖北卫生职业学院医学美容技术职业技能大赛赛场装修改造项目（土建）
序号 | 项目编码 | 项目名称 | 项目特征描述 | 计量 单位 | 工程量 | 金额（元）
[6 empty] | 综合单价 | 合价 | 其中
[8 empty] | 定额 人工费 | 定额 机械费 | 暂估价
| 0113 | 走廊部分
1 | 011302002001 | 格栅吊顶 | 1、面层材料品种、规格、：格栅吊顶（颜色中标后甲方指定） 2、吊顶形式、吊杆规格、高度：φ8吊筋 3、龙骨材料种类、规格、中距：轻钢龙骨 4、其他：详见招标文件、图集、规范、补充文件、业主要求、答疑、政府文件等，满足验收条件 | m2 | 252.120
2 | 011207001001 | 亚克力板背景墙 | 1、面层材料品种、规格、品牌、颜色：亚克力板 2、其他：详见招标文件、图集、规范、补充文件、业主要求、答疑、政府文件等，满足验收条件 | m2 | 21.320
3 | WB011207004001 | 洞口下降 | 清单工程量为立面投影面积 1、面层材料品种、规格：石膏板面层、批腻子刷乳胶漆两遍 2、木工板打底 3、下降高度同吊顶高度 4、其他：详见招标文件、图集、规范、补充文件、业主要求、答疑、政府文件等，满足验收条件 | m2 | 15.880
分部小计
| 0113 | 室内部分
4 | 011601001001 | 砖砌体拆除 | 1、砌体材质：轻质砌体隔墙拆除 2、建筑垃圾外运，运距投标方自行考虑 3、其他：详见招标文件、图集、规范、补充文件、业主要求、答疑、政府文件等，满足验收条件 | m3 | 4.460
5 | 011203001001 | 零星抹灰 | 1、拆除后水泥砂浆找补 2、其他：详见招标文件、图集、规范、补充文件、业主要求、答疑、政府文件等，满足验收条件 | m2 | 5.350
6 | 011406001001 | 抹灰面油漆 | 1、墙面找补位置批腻子刷乳胶漆（两遍） 2、其他：详见招标文件、图集、规范、补充文件、业主要求、答疑、政府文件等，满足验收条件 | m2 | 2.510
7 | 011103002001 | 橡胶板卷材楼地面 | 1、面层材料品种、规格、颜色：2MM/PVC橡胶楼地面（颜色中标后甲方指定） 2、耐磨防水、防火、防滑 3、其他：详见招标文件、图集、规范、补充文件、业主要求、答疑、政府文件等，满足验收条件 | m2 | 356.700
8 | WB011302005002 | 天棚面层 | 1、面层材料品种、规格、：600*600mm硅钙板吊顶 2、吊顶形式、吊杆规格、高度：φ8吊筋 3、龙骨材料种类、规格、中距：轻钢龙骨 4、其他：详见招标文件、图集、规范、补充文件、业主要求、答疑、政府文件等，满足验收条件 | m2 | 460.000
9 | 010810001004 | 窗帘 | 1、布艺窗帘（颜色中标后甲方指定） 2、窗帘层数、每层材质：单层（1.5倍折) 3、其他：详见招标文件、图集、规范、补充文件、业主要求、答疑、政府文件等，满足验收条件 | m2 | 186.600
10 | 010810005004 | 窗帘杆 | 1、其他：详见招标文件、图集、规范、补充文件、业主要求、答疑、政府文件等，满足验收条件 | m | 51.800
11 | 010810001001 | 窗帘 | 1、布艺窗帘（颜色中标后甲方指定） 2、窗帘层数、每层材质：双层带纱（1.5倍折) 3、其他：详见招标文件、图集、规范、补充文件、业主要求、答疑、政府文件等，满足验收条件 | m2 | 191.600
12 | 010810005001 | 窗帘杆 | 1、其他：详见招标文件、图集、规范、补充文件、业主要求、答疑、政府文件等，满足验收条件 | m | 52.200
13 | 010810001003 | 拉帘 | 1、布艺拉帘（颜色中标后甲方指定） 2、窗帘层数、每层材质：单层（1.5倍折) 3、其他：详见招标文件、图集、规范、补充文件、业主要求、答疑、政府文件等，满足验收条件 | m2 | 267.000
14 | 010810005003 | 拉帘轨 | 1、其他：详见招标文件、图集、规范、补充文件、业主要求、答疑、政府文件等，满足验收条件 | m | 56.000
15 | 010802001001 | 柜门 | 1、洗手台柜门 2、门材质：石材、材质同洗手台 3、其他：详见招标文件、图集、规范、补充文件、业主要求、答疑、政府文件等，满足验收条件 | m2 | 7.390
16 | 011207001002 | 消防管道包管 | 1、基层材料种类、规格：木工板打底 2、面层材料品种、规格、品牌、颜色：石膏板面层、批腻子刷乳胶漆两遍 3、其他：详见招标文件、图集、规范、补充文件、业主要求、答疑、政府文件等，满足验收条件 | m2 | 17.880
分部小计
| 0117 | 脚手架工程
17 | 011701006001 | 装饰满堂脚手架 | 1、其他：详见招标文件、图集、规范、补充文件、业主要求、答疑、政府文件等，满足验收条件 | m2 | 712.120
18 | WB011703002001 | 装饰垂直运输 | 1、其他：详见招标文件、图集、规范、补充文件、业主要求、答疑、政府文件等，满足验收条件 | 项 | 1.000
分部小计

## 3.2 附录F 措施项目清单计价表
附录F 措施项目清单与计价表
工程名称：皖北卫生职业学院医学美容技术职业技能大赛赛场装修改造项目（土建）
序号 | 项目编码 | 项目名称 | 计算基础 | 费率（%） | 金额（元）
1 | JC-01 | 夜间施工增加费 |  | 0.500
2 | JC-02 | 二次搬运费 |  | 1.000
3 | JC-03 | 冬雨季施工增加费 |  | 0.800
4 | JC-04 | 已完工程及设备保护费 |  | 0.100
5 | JC-05 | 工程定位复测费 |  | 1.000
6 | JC-06 | 非夜间施工照明费
7 | JC-07 | 临时保护设施费 |  | 0.200
8 | JC-08 | 赶工措施费
合 计

## 3.3 附录G 不可竞争项目清单与计价表
附录G 不可竞争项目清单与计价表
工程名称：皖北卫生职业学院医学美容技术职业技能大赛赛场装修改造项目（土建）
序号 | 项目编码 | 项目名称 | 计算基数 | 费率（%） | 金额（元）
1 | JF-01 | 环境保护费 |  | 3.280
2 | JF-02 | 文明施工费 |  | 5.120
3 | JF-03 | 安全施工费 |  | 4.130
4 | JF-04 | 临时设施费 |  | 8.100
5 | JF-05 | 环境保护税
合 计

## 3.4 H.1 其他项目清单与计价汇总表
H.1 其他项目清单与计价汇总表
工程名称：皖北卫生职业学院医学美容技术职业技能大赛赛场装修改造项目（土建）
序号 | 项目名称 | 金额(元)
1 | 暂列金额
2 | 专业工程暂估价
3 | 计日工
4 | 总承包服务费
合 计

## 3.5 H.2 暂列金额明细表
H.2 暂列金额明细表
工程名称：皖北卫生职业学院医学美容技术职业技能大赛赛场装修改造项目（土建）
序号 | 项目名称 | 计量单位 | 暂定金额(元) | 备注
合 计
说明：此表由招标人填写，如不能详列，也可只列暂定金额总额，投款人应将上述暂列金额计入投标总价中。

## 3.6 附录I 税金计价表
附录I 税金计价表
工程名称：皖北卫生职业学院医学美容技术职业技能大赛赛场装修改造项目（土建）
序号 | 项目名称 | 计算基础 | 计算基数 | 费率(％) | 金额(元)
1 | 增值税 | 分部分项工程费+措施项目费+不可竞争费+其他项目费 |  | 9.000
合 计

## 4.1 E.1 分部分项工程量清单计价表
E.1 分部分项工程量清单计价表
工程名称：皖北卫生职业学院医学美容技术职业技能大赛赛场装修改造项目（安装）
序号 | 项目编码 | 项目名称 | 项目特征描述 | 计量 单位 | 工程量 | 金额（元）
[6 empty] | 综合单价 | 合价 | 其中
[8 empty] | 定额 人工费 | 定额 机械费 | 暂估价
| 0304 | 室内部分
1 | 030404017001 | 配电箱 | 1、名称：户内配电箱 2、型号：满足设计要求 3、其他：详见招标文件、图集、规范、补充文件、业主要求、答疑、政府文件等，满足验收条件 | 台 | 1.000
2 | 030404017002 | 配电箱 | 1、名称：户内配电间箱（小） 2、型号：满足设计要求 3、其他：详见招标文件、图集、规范、补充文件、业主要求、答疑、政府文件等，满足验收条件 | 台 | 4.000
3 | WB031002009001 | 凿槽、刨沟 | 1.规格：配电箱、线管开槽 2、其他：详见招标文件、图集、规范、补充文件、业主要求、答疑、政府文件等，满足验收条件 | m | 244.050
4 | WB031002010001 | 沟槽恢复 | 1.规格：配电箱、线管开槽恢复至原状（批腻子两遍、刷乳胶漆两遍） 2、其他：详见招标文件、图集、规范、补充文件、业主要求、答疑、政府文件等，满足验收条件 | m | 244.050
5 | 030411001001 | 配管 | 1、名称：电气配管 2、材质：PC 3、规格：25 4、配置要求：暗配 5、其他：详见招标文件、图集、规范、补充文件、业主要求、答疑、政府文件等，满足验收条件 | m | 244.050
6 | 030411001002 | 配管 | 1、名称：电气配管 2、材质：金属软管 3、规格：20 4、配置要求：暗配 5、其他：详见招标文件、图集、规范、补充文件、业主要求、答疑、政府文件等，满足验收条件 | m | 72.000
7 | 030411004001 | 配线 | 1、名称：电气配线 2、配线形式：管内穿线 3、型号：WDZB-BYJ2.5 4、其他：详见招标文件、图集、规范、补充文件、业主要求、答疑、政府文件等，满足验收条件 | m | 216.000
8 | 030411004002 | 配线 | 1、名称：电气配线 2、配线形式：管内穿线 3、型号：WDZB-BYJ4 4、配线部位：暗配 其他：详见招标文件、图集、规范、补充文件、业主要求、答疑、政府文件等，满足验收条件 | m | 750.150
9 | 030404035001 | 插座 | 1.名称：五孔插座 2.型号：16A 3、其他：详见招标文件、图集、规范、补充文件、业主要求、答疑、政府文件等，满足验收条件 | 个 | 68.000
10 | 030404035002 | 插座 | 1.名称：地面五孔插座 2.型号：16A 3、其他：详见招标文件、图集、规范、补充文件、业主要求、答疑、政府文件等，满足验收条件 | 个 | 11.000
11 | 030412005001 | 荧光灯 | 1.名称：LED平板灯 2.规格：600*600mm 3.安装形式：嵌入安装 其他：详见招标文件、图集、规范、补充文件、业主要求、答疑、政府文件等，满足验收条件 | 套 | 72.000
12 | 030411006001 | 接线盒 | 1、名称：塑料接线盒 2、其他：详见招标文件、图集、规范、补充文件、业主要求、答疑、政府文件等，满足验收条件 | 个 | 139.000
分部小计
| 0304 | 走廊部分
13 | 030412005002 | 荧光灯 | 1.名称：平板单光荧光灯 2.安装形式：嵌入安装 3、其他：详见招标文件、图集、规范、补充文件、业主要求、答疑、政府文件等，满足验收条件 | 套 | 17.000
14 | 030411001003 | 配管 | 1、名称：电气配管 2、材质：金属软管 3、规格：20 4、配置要求：暗配 5、其他：详见招标文件、图集、规范、补充文件、业主要求、答疑、政府文件等，满足验收条件 | m | 20.000
15 | 030411004003 | 配线 | 1、名称：电气配线 2、配线形式：管内穿线 3、型号：WDZB-BYJ2.5 4其他：详见招标文件、图集、规范、补充文件、业主要求、答疑、政府文件等，满足验收条件 | m | 60.000
16 | 030411006002 | 接线盒 | 1、名称：塑料接线盒 2、其他：详见招标文件、图集、规范、补充文件、业主要求、答疑、政府文件等，满足验收条件 | 个 | 17.000
分部小计
| 0304 | 措施费用
17 | ZB010101001001 | 拆除荧光灯、配电箱 | 1、拆除荧光灯、配电箱 2、其他：详见招标文件、图集、规范、补充文件、业主要求、答疑、政府文件等，满足验收条件 | 项 | 1.000
18 | 031301017001 | 脚手架搭拆 | 1、脚手架搭拆 | 项 | 1.000
分部小计

## 4.2 附录F 措施项目清单计价表
附录F 措施项目清单与计价表
工程名称：皖北卫生职业学院医学美容技术职业技能大赛赛场装修改造项目（安装）
序号 | 项目编码 | 项目名称 | 计算基础 | 费率（%） | 金额（元）
1 | JC-01 | 夜间施工增加费 |  | 0.500
2 | JC-02 | 二次搬运费 |  | 1.000
3 | JC-03 | 冬雨季施工增加费 |  | 0.800
4 | JC-04 | 已完工程及设备保护费 |  | 0.100
5 | JC-05 | 工程定位复测费 |  | 1.000
6 | JC-06 | 非夜间施工照明费
7 | JC-07 | 临时保护设施费 |  | 0.200
8 | JC-08 | 赶工措施费
合 计

## 4.3 附录G 不可竞争项目清单与计价表
附录G 不可竞争项目清单与计价表
工程名称：皖北卫生职业学院医学美容技术职业技能大赛赛场装修改造项目（安装）
序号 | 项目编码 | 项目名称 | 计算基数 | 费率（%） | 金额（元）
1 | JF-01 | 环境保护费 |  | 3.280
2 | JF-02 | 文明施工费 |  | 5.120
3 | JF-03 | 安全施工费 |  | 4.130
4 | JF-04 | 临时设施费 |  | 8.100
5 | JF-05 | 环境保护税
合 计

## 4.4 H.1 其他项目清单与计价汇总表
H.1 其他项目清单与计价汇总表
工程名称：皖北卫生职业学院医学美容技术职业技能大赛赛场装修改造项目（安装）
序号 | 项目名称 | 金额(元)
1 | 暂列金额
2 | 专业工程暂估价
3 | 计日工
4 | 总承包服务费
合 计

## 4.5 H.2 暂列金额明细表
H.2 暂列金额明细表
工程名称：皖北卫生职业学院医学美容技术职业技能大赛赛场装修改造项目（安装）
序号 | 项目名称 | 计量单位 | 暂定金额(元) | 备注
合 计
说明：此表由招标人填写，如不能详列，也可只列暂定金额总额，投款人应将上述暂列金额计入投标总价中。

## 4.6 附录I 税金计价表
附录I 税金计价表
工程名称：皖北卫生职业学院医学美容技术职业技能大赛赛场装修改造项目（安装）
序号 | 项目名称 | 计算基础 | 计算基数 | 费率(％) | 金额(元)
1 | 增值税 | 分部分项工程费+措施项目费+不可竞争费+其他项目费 |  | 9.000
合 计