## 1.1 A.1 招标工程量清单封面
A.1 招标工程量清单封面
| 皖北卫生职业学院小报告厅改造项目 |  |  |  |  | 工程
招标工程量清单
招 标 人：
（单位盖章）
造价咨询人：
（单位盖章）

## 1.2 B.1 招标工程量清单扉页
B.1 招标工程量清单扉页
|  | 皖北卫生职业学院小报告厅改造项目 |  |  |  |  | 工程
招标工程量清单
| 招 标 人： |  |  |  | 造价咨询人：
|  |  | （单位盖章） |  |  | （单位资质专用章）
| 法定代表人 或其授权人： |  |  |  | 法定代表人 或其授权人：
|  |  | （签字或盖章） |  |  | （签字或盖章）
| 编 制 人： |  |  |  | 复 核 人：
|  |  | （造价人员签字盖专用章） |  |  | （造价工程师签字盖专用章）
| 编 制 时 间： |  |  |  | 复 核 时 间：

## 3.1 E.1 分部分项工程量清单计价表
E.1 分部分项工程量清单计价表
工程名称：装饰 | [5 empty] | 标段： |  |  |  |  | 第1页 共6页
序号 | 项目编码 | 项目名称 |  | 项目特征描述 | 计量 单位 |  | 工程量 | 金额（元）
[8 empty] | 综合单价 | 合价 | 其中
[10 empty] | 定额 人工费 |  | 定额 机械费 | 暂估价
| 1 | 拆除部分
1 | 011601001001 | 砖砌体拆除 |  | 1．墙体拆除、主席台地面拆除 | m3 |  | 14.420
2 | 011610001001 | 门窗拆除 |  | 1．门窗拆除 | m2 |  | 36.620
3 | 011605001001 | 平面块料拆除 |  | 1．原有地砖拆除 | m2 |  | 208.310
4 | 011606003001 | 天棚面龙骨及饰面拆除 |  | 1．原有吊顶拆除 | m2 |  | 178.000
5 | WB011614004001 | 建筑垃圾外运 |  |  | 项 |  | 1.000
分部小计
| 2 | 新建部分
6 | 011210006001 | 隔墙 |  | 1．新建墙体(钢龙骨隔墙) 2.石膏板厚度：9.5mm 规格：1200mm×2400mm 单位面积重量：9.5mm厚：约8.5-9.5kg/m² 防火性能：符合GB/T 9775-2008标准（B1级难燃材料） 导热系数：约0.194W/(m·K) 隔音性能：10mm板单层隔声量约260-30dB（与墙体结构有关） | m2 |  | 43.390
7 | 011104002001 | 木地板 |  | 1．SPC无醛锁扣石晶地板 2．厚度：4 耐磨：15丝 规格:1220*183 环保:E0 | m2 |  | 200.530
8 | 011102003001 | 块料楼地面 |  | 1．门槛石 |  |  | 0.850
9 | WB011302005001 | 天棚吊顶 |  | 1．木色平板竹木纤维板 2．含吊筋、龙骨、基层板等所有配件 | m2 |  | 20.340
10 | WB011302005002 | 天棚吊顶 |  | 1．轻钢龙骨 2．石膏板、白色乳胶漆 3．含吊筋等所有配件 | m2 |  | 152.790
测评合格编号:2021JS-02【新点造价软件V10.0安徽版】
E.1 分部分项工程量清单计价表
工程名称：装饰 | [5 empty] | 标段： |  |  |  |  | 第2页 共6页
序号 | 项目编码 | 项目名称 |  | 项目特征描述 | 计量 单位 |  | 工程量 | 金额（元）
[8 empty] | 综合单价 | 合价 | 其中
[10 empty] | 定额 人工费 |  | 定额 机械费 | 暂估价
11 | WB011302005003 | 天棚吊顶 |  | 1．30*30铝合金型材吊顶 2．含吊筋、龙骨、基层板等所有配件 | m2 |  | 90.670
12 | 010810001001 | 窗帘 |  | 1．窗帘规格及材质满足甲方要求 | 项 |  | 1.000
13 | 011406001001 | 抹灰面油漆 |  | 1．刷白色无机涂料 | m2 |  | 43.150
14 | 011207001001 | 墙面装饰板 |  | 1．竹木纤维条形吸音板 2．50系列覆面龙骨，基层板，内部满塞吸音棉，条形吸音板专用固定件 3.材质组成：竹纤维、木纤维、环保树脂（无醛胶黏剂）、阻燃剂等。密度：300-600 kg/m³。厚度：18mm（常见规格）。规格尺寸：1220mm×2440mm。 4.降噪系数（NRC）：0.6-0.9。 吸音频率范围**：500Hz-4000Hz（针对中高频噪音，如人声、电话铃声等）。 隔音性能（STC）**：25-30 dB（需配合隔音结构使用）。 5.物理性能 防火等级：B1级（难燃）。 防潮性：吸水率＜5%（适合潮湿环境，如地下室。抗弯强度：≥15MPa（保证安装稳定性）。 导热系数：0.08-0.12 W/(m·K)（具有一定保温性）。 6.饰面：三聚氰 | m2 |  | 487.140
E.1 分部分项工程量清单计价表
工程名称：装饰 | [5 empty] | 标段： |  |  |  |  | 第3页 共6页
序号 | 项目编码 | 项目名称 |  | 项目特征描述 | 计量 单位 |  | 工程量 | 金额（元）
[8 empty] | 综合单价 | 合价 | 其中
[10 empty] | 定额 人工费 |  | 定额 机械费 | 暂估价
胺饰面。 颜色/纹理：仿木纹 安装：木龙骨安装。 7.甲醛释放：≤0.03 mg/m³（符合E0级或ENF级标准）。VOC排放：通过GB 18580-2017检测。可回收性：可自然降解或回收再利用
测评合格编号:2021JS-02【新点造价软件V10.0安徽版】
E.1 分部分项工程量清单计价表
工程名称：装饰 | [5 empty] | 标段： |  |  |  |  | 第4页 共6页
序号 | 项目编码 | 项目名称 |  | 项目特征描述 | 计量 单位 |  | 工程量 | 金额（元）
[8 empty] | 综合单价 | 合价 | 其中
[10 empty] | 定额 人工费 |  | 定额 机械费 | 暂估价
15 | 010801001001 | 木质门 |  | 1．成品木质门 2.基材芯层：松木、杉木等实木条拼接。填充层：实木网格。框架：实木边框。 饰面工艺：PVC覆膜。 3.物理性能 含水率：8%~12%（与使用地区湿度平衡，防止变形）。密度：基材密度≥650kg/m³（高密度板更耐用）。曲强度：≥15MPa（反映抗弯曲能力）。环保等级： 国内标准：E1级（甲醛释放量≤0.124mg/m³）或ENF级（≤0.025mg/m³）。 4.封边工艺**：PVC，厚度≥1mm（防潮防翘）。平整度：门扇对角线误差≤2mm，表面无鼓包、裂纹。 5.隔音性能：25~35dB（桥洞力学板填充可达35dB以上）。防火等级：B1级（难燃，部分产品通过国家防火检测）。保温性：导热系数低，适合室内保温需求。 耐用性：表面耐磨转数≥4000转 | 樘 |  | 2.000
测评合格编号:2021JS-02【新点造价软件V10.0安徽版】
E.1 分部分项工程量清单计价表
工程名称：装饰 | [5 empty] | 标段： |  |  |  |  | 第5页 共6页
序号 | 项目编码 | 项目名称 |  | 项目特征描述 | 计量 单位 |  | 工程量 | 金额（元）
[8 empty] | 综合单价 | 合价 | 其中
[10 empty] | 定额 人工费 |  | 定额 机械费 | 暂估价
16 | 010802003001 | 钢质防火门 |  | 1．钢制防火门 2.材质 门体材质：优质冷轧钢板（厚度≥1.0mm门扇面板，≥1.5mm门框）。内部结构：蜂窝板填充/防火岩棉（隔音隔热），或钢筋骨架加固。表面处理：防锈磷化处理 + 静电粉末喷涂（或氟碳漆），抗紫外线、耐腐蚀。 3.防盗性能 防盗等级：符合国家标准《GB17565-2007》甲级（最高级）：防破坏时间≥30分钟（甲级）。 锁闭点≥12个（多点锁体）。锁具标准：C级锁芯（公安部认证），防技术开启≥10分钟，防暴力破坏。铰链防护：内置铰链+防撬槽，铰链侧需加装防撬钢条。 4.防火与隔音 防火性能：可选防火门（需符合《GB12955-2008》乙级防火，耐火时间≥1小时）。隔音性能：隔音指数≥30dB（填充隔音材料）。 | m2 |  | 6.720
测评合格编号:2021JS-02【新点造价软件V10.0安徽版】
E.1 分部分项工程量清单计价表
工程名称：装饰 | [5 empty] | 标段： |  |  |  |  | 第6页 共6页
序号 | 项目编码 | 项目名称 |  | 项目特征描述 | 计量 单位 |  | 工程量 | 金额（元）
[8 empty] | 综合单价 | 合价 | 其中
[10 empty] | 定额 人工费 |  | 定额 机械费 | 暂估价
17 | 010807001001 | 金属窗 |  | 1．65系列系统门窗 2.材料：壁厚1.4，，三元乙丙汽车级复合发泡密封条，PA66尼龙隔热条，6063-T5原生铝材 3.防水工艺：2道防水处理（密封胶，外墙防水） | m2 |  | 30.960
18 | 010809004001 | 石材窗台板 |  | 1．白色人造石窗台板，含倒斜边 | m2 |  | 2.790
19 | WB011105006001 | 成品踢脚线 |  | 1．50mm高1.2mm厚黑拉丝不锈钢 | m |  | 80.000
20 | WB011105006002 | 不锈钢框 |  | 1．LED显示屏处 2．黑色拉丝不锈钢 | m |  | 13.600
21 | WB011501001001 | 桌椅 |  | 1．一整套桌椅（包含主席台、大厅所有桌椅），满足图纸设计及甲方要求 | 套 |  | 1.000
22 | 390101002001 | 屋面清理 |  | 1．清理顶面基层去去除灰尘 对基层缺陷进行修补 | m2 |  | 139.210
23 | 390604001001 | 屋面防水 |  | 1．部位：屋面平面外圈1m及女儿墙立面 2．基层涂刷聚合物涂料 3．铺装3mmSBS防水卷材 | m2 |  | 139.210
24 | 011701006001 | 天棚装饰脚手架 |  | 1．天棚装饰脚手架 | m2 |  | 190.980
分部小计
测评合格编号:2021JS-02【新点造价软件V10.0安徽版】

## 3.2 附录F 措施项目清单计价表
附录F 措施项目清单与计价表
工程名称：装饰 |  |  |  | 标段： |  |  | 第1页 共1页
序号 | 项目编码 |  | 项目名称 |  | 计算基础 | 费率（%） |  | 金额（元）
1 | JC-01 |  | 夜间施工增加费 |  |  | 0.500
2 | JC-02 |  | 二次搬运费 |  |  | 1.000
3 | JC-03 |  | 冬雨季施工增加费 |  |  | 0.800
4 | JC-04 |  | 已完工程及设备保护费 |  |  | 0.100
5 | JC-05 |  | 工程定位复测费 |  |  | 1.000
6 | JC-06 |  | 非夜间施工照明费
7 | JC-07 |  | 临时保护设施费 |  |  | 0.200
8 | JC-08 |  | 赶工措施费
合 计
测评合格编号:2021JS-02【新点造价软件V10.0安徽版】

## 3.3 附录G 不可竞争项目清单与计价表
附录G 不可竞争项目清单与计价表
工程名称：装饰 |  |  |  | 标段： |  |  | 第1页 共1页
序号 | 项目编码 |  | 项目名称 |  | 计算基数 | 费率（%） |  | 金额（元）
1 | JF-01 |  | 环境保护费 |  |  | 3.280
2 | JF-02 |  | 文明施工费 |  |  | 5.120
3 | JF-03 |  | 安全施工费 |  |  | 4.130
4 | JF-04 |  | 临时设施费 |  |  | 8.100
5 | JF-05 |  | 环境保护税
合 计
测评合格编号:2021JS-02【新点造价软件V10.0安徽版】

## 3.4 H.1 其他项目清单与计价汇总表
H.1 其他项目清单与计价汇总表
工程名称：装饰 |  |  | 标段： |  | 第1页 共1页
序号 | 项目名称 |  |  | 金额(元)
1 | 暂列金额
2 | 专业工程暂估价
3 | 计日工
4 | 总承包服务费
合 计
测评合格编号:2021JS-02【新点造价软件V10.0安徽版】

## 3.5 附录I 税金计价表
附录I 税金计价表
工程名称：装饰 |  |  |  | 标段： |  | 第1页 共1页
序号 | 项目名称 |  | 计算基础 |  | 计算基数 |  | 费率(％) | 金额(元)
1 | 增值税 |  | 分部分项工程费+措施项目费+不可竞争费+其他项目费 |  |  |  | 9.000
合 计
测评合格编号:2021JS-02【新点造价软件V10.0安徽版】

## 4.1 E.1 分部分项工程量清单计价表
E.1 分部分项工程量清单计价表
工程名称：安装 | [5 empty] | 标段： |  |  |  |  | 第1页 共15页
序号 | 项目编码 | 项目名称 |  | 项目特征描述 | 计量 单位 |  | 工程量 | 金额（元）
[8 empty] | 综合单价 | 合价 | 其中
[10 empty] | 定额 人工费 |  | 定额 机械费 | 暂估价
| 0305 | 建筑智能化工程
1 | WB030508014001 | 室内彩屏 |  | 1．名称：室内彩屏 2．规格尺寸：4.58*2.18 3．含36张T12接收卡，48台5V40A电源 4．技术参数：专业厂家深化，满足业主使用及配置单要求 | m2 |  | 9.980
2 | WB030508014004 | 处理器 |  | 1．名称：处理器 2．规格：Z8S 3．技术参数：专业厂家深化，满足业主使用及配置单要求 | 台 |  | 1.000
3 | WB030402004001 | 配电柜 |  | 1．名称：配电柜 2．规格：国产20KW | 台 |  | 2.000
4 | 030411004001 | 配线 |  | 1．名称：BV-6mm2 | m |  | 50.000
5 | 030502005001 | 双绞线缆 |  | 1．名称：网线 2．规格型号：国标0.5 | m |  | 400.000
6 | WB030508014005 | HDMI投屏器 |  | 1．名称：HDMI投屏器 2．规格尺寸：50M 3．技术参数：专业厂家深化，满足业主使用及配置单要求 | 套 |  | 1.000
7 | WB030508014008 | 备用板 |  | 1．名称：备用板 2．规格尺寸：1.86彩屏 3．技术参数：专业厂家深化，满足业主使用及配置单要求 | 张 |  | 2.000
测评合格编号:2021JS-02【新点造价软件V10.0安徽版】
E.1 分部分项工程量清单计价表
工程名称：安装 | [5 empty] | 标段： |  |  |  |  | 第2页 共15页
序号 | 项目编码 | 项目名称 |  | 项目特征描述 | 计量 单位 |  | 工程量 | 金额（元）
[8 empty] | 综合单价 | 合价 | 其中
[10 empty] | 定额 人工费 |  | 定额 机械费 | 暂估价
8 | WB030508014006 | 单色屏 |  | 1．名称：单色屏 2．规格尺寸：宽12.26*高0.556 3．含龙骨，框架，10台5V40A电源 4．技术参数：专业厂家深化，满足业主使用及配置单要求 | m2 |  | 6.820
9 | 030411004009 | 配线 |  | 1．名称：BV-4mm2 | m |  | 50.000
10 | WB030508014002 | 接收卡 |  | 1．名称：接收卡 2．规格尺寸：X16w 3．技术参数：专业厂家深化，满足业主使用及配置单要求 | 张 |  | 1.000
11 | WB030508014007 | 备用板 |  | 1．名称：备用板 2．规格尺寸：p4.75单色屏 3．技术参数：专业厂家深化，满足业主使用及配置单要求 | 张 |  | 2.000
12 | 080901013001 | 显示系统调试 |  |  | 系统 |  | 1.000
测评合格编号:2021JS-02【新点造价软件V10.0安徽版】
E.1 分部分项工程量清单计价表
工程名称：安装 | [5 empty] | 标段： |  |  |  |  | 第3页 共15页
序号 | 项目编码 | 项目名称 |  | 项目特征描述 | 计量 单位 |  | 工程量 | 金额（元）
[8 empty] | 综合单价 | 合价 | 其中
[10 empty] | 定额 人工费 |  | 定额 机械费 | 暂估价
13 | 030506001001 | 阵列式线声源音箱 |  | 1．名称：阵列式线声源音箱 2.技术参数：频率范围：65Hz-18KHz 额定功率：120W(连续)/480W(峰值) 灵 敏 度：94dB(1m/1W） 声 压 级：115dB(连续)/121dB(峰值) 额定阻抗：8Ω 覆盖角度：120°*30° 低音单元：4*4"(25.5mm音圈) 高音单元：1*25.5mm压缩驱动器 安 装：吊装/直插 尺 寸(W*D*H)：135x142x759.5mm 净 重：8.4kg | 只 |  | 4.000
14 | 030506001002 | 专业后极功放 |  | 1．名称：专业后极功放 2．技术参数：型号 FA300S 功率 8Ω立体声功率 350W 4Ω立体声功率 550W 8Ω桥接功率 1100W 频率响应 20Hz-20kHz(± 0.5dB) 总谐波失真(正常工作条件1KHz/8Ω) ≦0.05% 信噪比（1KHz,0.775V A计权） ≥105dB 阻尼系数 ≥400 转换速率 ≥10V/uS 输入灵敏度 0.775V/1V/32dB 输入阻抗（平衡／不平衡 | 台 |  | 3.000
E.1 分部分项工程量清单计价表
工程名称：安装 | [5 empty] | 标段： |  |  |  |  | 第4页 共15页
序号 | 项目编码 | 项目名称 |  | 项目特征描述 | 计量 单位 |  | 工程量 | 金额（元）
[8 empty] | 综合单价 | 合价 | 其中
[10 empty] | 定额 人工费 |  | 定额 机械费 | 暂估价
） 20kΩ/10kΩ 电压增益（1KHz/8Ω/0.775V） 36.7dB 冷却 无级风扇调速，由前向后出风 保护功能 软启动/直流/短路/过载/过热保护/高频保护/失真限压/开机音量淡入 输入 平衡输入XLR母插座/平衡并接XLR公插座 输出 两位红黑接线柱/ Speakon( NL4)插座 前面板 电源开关/独立通道音量控制旋钮/电源指示/信号指示/ 削峰指示/保护指示 背板 模式转换开关/灵敏度选择开关 产品外形尺寸（毫米） 482×382.5×88mm 净重 （±0.5kg） 15.5
测评合格编号:2021JS-02【新点造价软件V10.0安徽版】
E.1 分部分项工程量清单计价表
工程名称：安装 | [5 empty] | 标段： |  |  |  |  | 第5页 共15页
序号 | 项目编码 | 项目名称 |  | 项目特征描述 | 计量 单位 |  | 工程量 | 金额（元）
[8 empty] | 综合单价 | 合价 | 其中
[10 empty] | 定额 人工费 |  | 定额 机械费 | 暂估价
15 | 030506001006 | 反馈抑制器 |  | 1．名称：反馈抑制器 2．技术参数：筒拾音距离30~100cm。 额定电压：220V~±10% 50Hz 消耗功率：7W 取样频率：32KHz 频率响应：125Hz~15KHz (语音模式) 20Hz~15KHz (音乐模式) 失 真：<0.1% @ 1KHz 信 噪 比：>90dB 信号延迟：7ms (音乐模式) 11ms (语音模式) 输入阻抗：20KΩ 输出阻抗 (平衡)：200Ω 温度范围：-10~55°C 重 量： 2.5kg 尺 寸： 480X250X44mm | 台 |  | 1.000
16 | 030506001007 | 电源时序器 |  | 1．名称：电源时序器 2．技术参数：特别为设备较多而设定的电源开关时序器，能更省时更提升效率更能使设备稳定工作◆其每一路输出都经内部电源陷波即内置电源文波过滤处理器，增强其电源供应的稳定，降低设备的噪音，提升设备的信噪比◆每路输出可独立操控亦可按程序设定◆操作快捷方便，更能适应各种不 | 台 |  | 1.000
E.1 分部分项工程量清单计价表
工程名称：安装 | [5 empty] | 标段： |  |  |  |  | 第6页 共15页
序号 | 项目编码 | 项目名称 |  | 项目特征描述 | 计量 单位 |  | 工程量 | 金额（元）
[8 empty] | 综合单价 | 合价 | 其中
[10 empty] | 定额 人工费 |  | 定额 机械费 | 暂估价
同环境使用◆输出通道:8CH Output◆辅助输出:1CH Output◆每路单独输出功率:220V/3000W Output◆每间隔时间:1ms◆照明灯电压:AC12V◆后置照明指示灯:On◆控制:Lamp-on switch,bypass-button◆连接线:3-core,microphone◆指示灯:Power/ChannelOn/Bypass◆输入输出插座:U.S.A Standard Three Wire AC Connector◆控制信号连机插座:Trs◆电源:220V/50Hz-60HZ◆尺寸：482×211.5×44 mm◆毛重/净重：3.3/2.7kg (±0.5kg) 采用63A空气开关输入接口，具有过流，短路时自动断开功能，有效的保护用电安全采用30A大电流继电器输出， 标准E I A接口插座； 后面板有8个带时序功能的万能插座， 前面板有1个直通万能插座和1个标准USB接口；具有待机、时序、全部旁通、单独旁通功能； 采用数码管实时显示电压；
E.1 分部分项工程量清单计价表
工程名称：安装 | [5 empty] | 标段： |  |  |  |  | 第7页 共15页
序号 | 项目编码 | 项目名称 |  | 项目特征描述 | 计量 单位 |  | 工程量 | 金额（元）
[8 empty] | 综合单价 | 合价 | 其中
[10 empty] | 定额 人工费 |  | 定额 机械费 | 暂估价
支持全电压工作； 支持联机功能；联机功能可扩展时序通道控制，如果想实现16通道按时序开关可采用两台机进行联机使用(既从1通道按时序开到第2台机的8通道)，如果想24通道按时序开关就采用3台机进行使用，以此类推。 ① 亚克力挡板及接地柱： 拆掉亚克力挡板即可将电源线接入空气开关给时序器及系统 供电（注意：地线需跟接地柱用M4螺丝锁紧，以确保机箱接地）； ② 空气开关： 当发生过载或短路时此开关会自动断开， 可有效保护电力系统安全； ③电压表头：实时显示电力系统的电压； ④辅助万能插座：此万能插座是直通的（用于给笔记本电脑等辅助工具提供电源） ⑤ USB座：主要用于LED辅助照明； ⑥通道指示灯及独立旁通按键
测评合格编号:2021JS-02【新点造价软件V10.0安徽版】
E.1 分部分项工程量清单计价表
工程名称：安装 | [5 empty] | 标段： |  |  |  |  | 第8页 共15页
序号 | 项目编码 | 项目名称 |  | 项目特征描述 | 计量 单位 |  | 工程量 | 金额（元）
[8 empty] | 综合单价 | 合价 | 其中
[10 empty] | 定额 人工费 |  | 定额 机械费 | 暂估价
17 | 030506001003 | 8路调音台 |  | 1．名称：8路调音台 2．规格型号：M-1202USB 3．技术参数：2编组4母线调音台 （带USB连接口输入） 8路线路输入+2组立体声输入,内置16种数码效果器 内置多格式蓝牙MP3播放器,MP3音源可转入本机立体声声道进行调音或混合分路3段美式EQ,带衰减,2路AUX输出. 编组选择按键,另设有监听功能. 6路母线(BUS):主输出+两编组+监听室输出+录音输出与返回 在无需外置设备下可独立完成6路不同音源的输出. 1路AUX外接与返回,双7段图视均衡100MM长行程推子控制. 内置48V幻象供电,内置80V-240V宽电压工作电源. (带可调频独立低音炮输出,可选装机柜侧翼) 尺寸：44.2X43.4X9.9 | 台 |  | 1.000
18 | 030506001004 | 一托四无线会议话筒 |  | 1．名称：一托四无线会议话筒 2．技术参数：一、主机： 1.采用pi/4DQPSK数字调制解调技术； 2.16bit48KHz的PCM格式音频编解码； 3.2.5毫秒极低语音延时； | 套 |  | 1.000
E.1 分部分项工程量清单计价表
工程名称：安装 | [5 empty] | 标段： |  |  |  |  | 第9页 共15页
序号 | 项目编码 | 项目名称 |  | 项目特征描述 | 计量 单位 |  | 工程量 | 金额（元）
[8 empty] | 综合单价 | 合价 | 其中
[10 empty] | 定额 人工费 |  | 定额 机械费 | 暂估价
4.无线音频具有ID码，非本系统ID码音频自动静音； 5.丰富无线频点资源，可以在48个频点中自由选择空闲频点通信； 6.通信距离长达80米（室内无障碍覆盖范围半径)； 7.无须频率资源规划，多套无线系统可以共存使用； 8.主机无线接收支持P2P模式和真分集模式； 9.256*64LCD图形点阵液晶,可显示系统信息、通道参数等信息，并提供繁简中、英语言的系统设置菜单； 10.具备SIR红外通信功能，单元参数由主机进行设置调整； 通信制式 pi/4DQPSK数字调制解调技术 通信频率 500-900MHz 通信方式 FHSS，48频点 音频数据 16bit48kHz，PCM 音频频响 20Hz-20KHz 音频延时 2.5毫秒 音频通道数 2/4/6/8通道 无线接收模式 P2P模式、真分集模式 按键及按键形式 带确定功能的电子导航旋钮 显示屏 256*64点阵液晶屏
E.1 分部分项工程量清单计价表
工程名称：安装 | [5 empty] | 标段： |  |  |  |  | 第10页 共15页
序号 | 项目编码 | 项目名称 |  | 项目特征描述 | 计量 单位 |  | 工程量 | 金额（元）
[8 empty] | 综合单价 | 合价 | 其中
[10 empty] | 定额 人工费 |  | 定额 机械费 | 暂估价
供电 1A220VAC50HZ 功耗 17.7W 尺寸 （L*W*H)482*250*65(mm) 重量 4.1kg 工作环境 室内，0℃-45℃ 保存环境 室内，-20℃-50℃ 二、麦克风： 产品特色： 1.采用pi/4DQPSK数字调制解调技术； 2.16bit48KHz的PCM格式音频编解码； 3.2.5毫秒极低语音延时； 4.无线音频具有ID码，非本系统ID码音频自动静音； 5.丰富无线频点资源，可以在48个频点中自由选择空闲频点通信； 6.自带3000mAH锂电，满电工作时长10H，充电最大时长2.5H（至满电）； 7.终端底座线型两色呼吸灯带，为发言者提供清晰明了指示； 8.沉稳大气的工业设计，科技与艺术的完美结合，具有专利的外观，人性化隐性天线设计； 9.采用128*64OLED显示，无盲区，任意角度可以清晰显示； 10.具有防错插功能电池充电接口； 产品功能： 1.长按“发言”键，可以开关机；
E.1 分部分项工程量清单计价表
工程名称：安装 | [5 empty] | 标段： |  |  |  |  | 第11页 共15页
序号 | 项目编码 | 项目名称 |  | 项目特征描述 | 计量 单位 |  | 工程量 | 金额（元）
[8 empty] | 综合单价 | 合价 | 其中
[10 empty] | 定额 人工费 |  | 定额 机械费 | 暂估价
2.具有发言功能，短按“发言”键实现发言和停止发言； 3.具有SIR通信功能； 4.128*64OLED显示，图形化显示终端ID号、无线通道号、无线信号强度、音量大小、电池容量、发言与停止发言状态信息；无盲区，任意角度可以清晰显示； 5.具有电池电压检测、电压报警提示与欠压自动关机功能； 6.标配长度410mm可拆卸咪鹅颈咪杆,黑色，便维护保管； 技术参数： 通信制式 pi/4DQPSK数字调制解调技术 通信频率 500-900MHz 通信方式 FHSS，48频点 音频数据 16bit48kHz，PCM 音频频响 20Hz-20KHz 音频延时 2.5毫秒 拾音灵敏度 -46dB±1dB，心形 按键及按键形式 发言键，轻触式机械按键 显示屏 OLED显示 电池 3000mAH锂电 通信距离 室外（无障碍）长达140米，室内长达80米（无障碍） 满电待机时长
E.1 分部分项工程量清单计价表
工程名称：安装 | [5 empty] | 标段： |  |  |  |  | 第12页 共15页
序号 | 项目编码 | 项目名称 |  | 项目特征描述 | 计量 单位 |  | 工程量 | 金额（元）
[8 empty] | 综合单价 | 合价 | 其中
[10 empty] | 定额 人工费 |  | 定额 机械费 | 暂估价
≧40H 满电工作时长 ≧10H 咪杆 可拆卸鹅颈咪杆410mm，黑色 尺寸 （L*W*H)110*130*60(mm),不计咪杆 重量 0.55kg 工作环境 室内，0℃-45℃ 保存环境 室内，-20℃-50℃
19 | 030506001005 | 无线一拖二 |  | 1．名称：无线一拖二 2．技术参数：频率范围：686-790MHz 音频频率响应：40Hz-18KHz(电路部分) 系统信噪比：>90dB(A计权)(最大输出) 系统总谐波失真：<0.5％/1KHz(最大输出) 重量：1.35KG 尺寸：484x180x46mm(长x宽x高) | 套 |  | 1.000
20 | 030502001001 | 机柜、机架 |  | 1．名称：16U航空机柜 | 台 |  | 1.000
21 | 030411004002 | 专业音箱线 |  |  | 卷 |  | 3.000
22 | WB030701005002 | 专业音响架 |  | 1．名称：专业音响架 | 个 |  | 6.000
23 | 030411004003 | 公母卡侬连接线材 |  | 1．名称：公母卡侬连接线材 | 批 |  | 1.000
24 | 030411004010 | 音响蓝插 |  | 1．名称：音响蓝插 | 个 |  | 12.000
25 | 030506002001 | 扩声系统调试 |  |  | 系统 |  | 1.000
分部小计
| 0307 | 通风空调工程
测评合格编号:2021JS-02【新点造价软件V10.0安徽版】
E.1 分部分项工程量清单计价表
工程名称：安装 | [5 empty] | 标段： |  |  |  |  | 第13页 共15页
序号 | 项目编码 | 项目名称 |  | 项目特征描述 | 计量 单位 |  | 工程量 | 金额（元）
[8 empty] | 综合单价 | 合价 | 其中
[10 empty] | 定额 人工费 |  | 定额 机械费 | 暂估价
26 | 030701003001 | 空调器 |  | 1．名称：空调 2．整机型号：KFR-85T2W/B3N8-XGQ(1)Ⅲ 内机型号：KFR-85T2W/B3N8-XGQ(1)Ⅲ 外机型号：KFR-85T2/B3N8-XGQ(1)Ⅲ 制冷剂：R32 APF[W·h/(w· h)]：3.85 制冷量（W):8500 制冷功率（W)：2950 制热量（W):1000 制冷功率（W)：3100 电辅热功率(W)：2250 内机噪声[dB(A)：26-36 循环风量(m¾h)：1400 室内机尺寸(mm)：1310*450*200 室外机尺寸(mm)：940(含阀体)*342*673 额定电压/额定频率：220V~/50Hz | 台 |  | 3.000
27 | 030701004001 | 风管机 |  | 1．名称：风管机安装 2．单台包含铜管8米 | 台 |  | 3.000
28 | 030701004002 | 冷媒管 |  | 1．名称：冷媒管 2．R32A专用管，保温 | m |  | 30.000
29 | 030411004004 | 配线 |  | 1．名称：BV-4mm2 | m |  | 120.000
30 | 030701003002 | 送风风道 |  | 1．名称：送风风道 2．型号：高分子保温板 | 套 |  | 3.000
31 | WB030801001001 | 送风风道保温 |  | 1．材质：保温棉加铝箔 | m |  | 16.000
32 | 030701003003 | 出回风风口 |  | 1．名称：出回风风口 2．型号：PVC | 套 |  | 5.000
33 | WB030701005001 | 设备支架制作安装 |  | 1．名称：外机支架 2．材质：4P铁支架 | 套 |  | 3.000
测评合格编号:2021JS-02【新点造价软件V10.0安徽版】
E.1 分部分项工程量清单计价表
工程名称：安装 | [5 empty] | 标段： |  |  |  |  | 第14页 共15页
序号 | 项目编码 | 项目名称 |  | 项目特征描述 | 计量 单位 |  | 工程量 | 金额（元）
[8 empty] | 综合单价 | 合价 | 其中
[10 empty] | 定额 人工费 |  | 定额 机械费 | 暂估价
分部小计
| 0304 | 电气设备安装工程
34 | 030412004001 | 装饰灯 |  | 1．名称：7W筒灯 2．产品参数：高53mm 显指>90 ф88mm 型号:慧光 筒灯系列 产品材质:压铸铝 芯片类型:LED芯片 灯体颜色: 白色、白+黑色 输入电压: AC110-AC220V 安装方式: 嵌入式(开孔安装) 安装方式: 无频闪IC恒流 光束角度: 90° 灯光色温:4000K 功 率7W 开孔尺寸75mm 高度外径88mm | 套 |  | 102.000
35 | 030412004002 | 装饰灯 |  | 1．名称：铂越二代200W 2.LGD-EAB100-24V，功率100W，隔离，尺寸:18*49*23mm，颜色:蓝灰，材质:铝，AC220V，DC24V生0.5，电流MAX4.2A，恒压，隔离 | 套 |  | 6.000
36 | 011304001001 | 灯带 |  | 1．灯带形式、尺寸：V型槽配韵影灯带 2.CD0104-010W4 色温 4000K 尺寸 W=8mm,10米/卷 灯珠数量120珠 光通量>1000LM 90显指10米无压降高光效 | 套 |  | 90.000
测评合格编号:2021JS-02【新点造价软件V10.0安徽版】
E.1 分部分项工程量清单计价表
工程名称：安装 | [5 empty] | 标段： |  |  |  |  | 第15页 共15页
序号 | 项目编码 | 项目名称 |  | 项目特征描述 | 计量 单位 |  | 工程量 | 金额（元）
[8 empty] | 综合单价 | 合价 | 其中
[10 empty] | 定额 人工费 |  | 定额 机械费 | 暂估价
37 | 030412004003 | 轨道灯 |  | 1．名称：轨道灯 2．型号：含轨道 3.瓦数:25W二线导轨152mm 尺寸:直径73.5*长度168.5*高度152mm 材质:铝材 电压:220V~50HZ颜色:黑色 光色:白光 光源:COB芯片 | 套 |  | 7.000
38 | 030411004005 | 配线 |  | 1．配线部位：空调内机预留 | m |  | 50.000
39 | 030411004006 | 配线 |  | 1．配线部位：空调电源线 | m |  | 150.000
40 | 030502005002 | 双绞线缆 |  | 1．名称：超六类网线 | m |  | 200.000
41 | 030411004007 | 配线 |  | 1．名称：BV-4mm2 | m |  | 100.000
42 | 030411004008 | 配线 |  | 1．名称：BV-1.5mm2 | m |  | 400.000
43 | 030404035001 | 插座 |  | 1．名称：五孔插座 | 个 |  | 16.000
44 | 030404034001 | 照明开关 |  |  | 个 |  | 2.000
45 | 030404035002 | 预留电源 |  |  | 个 |  | 3.000
46 | 030404017002 | 配电箱 |  | 1．名称：强电配电箱 | 台 |  | 1.000
47 | 030404017001 | 配电箱 |  | 1．名称：弱电箱 | 台 |  | 1.000
48 | 030414002001 | 送配电装置系统 |  |  | 系统 |  | 1.000
49 | 031301017001 | 脚手架搭拆 |  |  | 项 |  | 1.000
分部小计
测评合格编号:2021JS-02【新点造价软件V10.0安徽版】

## 4.2 附录F 措施项目清单计价表
附录F 措施项目清单与计价表
工程名称：安装 |  |  |  | 标段： |  |  | 第1页 共1页
序号 | 项目编码 |  | 项目名称 |  | 计算基础 | 费率（%） |  | 金额（元）
1 | JC-01 |  | 夜间施工增加费 |  |  | 0.500
2 | JC-02 |  | 二次搬运费 |  |  | 1.000
3 | JC-03 |  | 冬雨季施工增加费 |  |  | 0.800
4 | JC-04 |  | 已完工程及设备保护费 |  |  | 0.100
5 | JC-05 |  | 工程定位复测费 |  |  | 1.000
6 | JC-06 |  | 非夜间施工照明费
7 | JC-07 |  | 临时保护设施费 |  |  | 0.200
8 | JC-08 |  | 赶工措施费
合 计
测评合格编号:2021JS-02【新点造价软件V10.0安徽版】

## 4.3 附录G 不可竞争项目清单与计价表
附录G 不可竞争项目清单与计价表
工程名称：安装 |  |  |  | 标段： |  |  | 第1页 共1页
序号 | 项目编码 |  | 项目名称 |  | 计算基数 | 费率（%） |  | 金额（元）
1 | JF-01 |  | 环境保护费 |  |  | 3.280
2 | JF-02 |  | 文明施工费 |  |  | 5.120
3 | JF-03 |  | 安全施工费 |  |  | 4.130
4 | JF-04 |  | 临时设施费 |  |  | 8.100
5 | JF-05 |  | 环境保护税
合 计
测评合格编号:2021JS-02【新点造价软件V10.0安徽版】

## 4.4 H.1 其他项目清单与计价汇总表
H.1 其他项目清单与计价汇总表
工程名称：安装 |  |  | 标段： |  | 第1页 共1页
序号 | 项目名称 |  |  | 金额(元)
1 | 暂列金额
2 | 专业工程暂估价
3 | 计日工
4 | 总承包服务费
合 计
测评合格编号:2021JS-02【新点造价软件V10.0安徽版】

## 4.5 附录I 税金计价表
附录I 税金计价表
工程名称：安装 |  |  |  | 标段： |  | 第1页 共1页
序号 | 项目名称 |  | 计算基础 |  | 计算基数 |  | 费率(％) | 金额(元)
1 | 增值税 |  | 分部分项工程费+措施项目费+不可竞争费+其他项目费 |  |  |  | 9.000
合 计
测评合格编号:2021JS-02【新点造价软件V10.0安徽版】