## 1.1 A.1 招标工程量清单封面
A.1 招标工程量清单封面
| 皖北卫生职业学院室内体育馆装修改造项目 |  |  |  |  | 工程
招标工程量清单
招 标 人：
（单位盖章）
造价咨询人：
（单位盖章）

## 1.2 B.1 招标工程量清单扉页
B.1 招标工程量清单扉页
|  | 皖北卫生职业学院室内体育馆装修改造项目 |  |  |  |  | 工程
招标工程量清单
| 招 标 人： |  |  |  | 造价咨询人：
|  |  | （单位盖章） |  |  | （单位资质专用章）
| 法定代表人 或其授权人： |  |  |  | 法定代表人 或其授权人：
|  |  | （签字或盖章） |  |  | （签字或盖章）
| 编 制 人： |  |  |  | 复 核 人：
|  |  | （造价人员签字盖专用章） |  |  | （造价工程师签字盖专用章）
| 编 制 时 间： |  |  |  | 复 核 时 间：

## 3.1 E.1 分部分项工程量清单计价表
E.1 分部分项工程量清单计价表
工程名称：皖北卫生职业学院室内体育馆装修改造项目 | [5 empty] | 标段： |  |  |  |  | 第1页 共2页
序号 | 项目编码 | 项目名称 |  | 项目特征描述 | 计量 单位 |  | 工程量 | 金额（元）
[8 empty] | 综合单价 | 合价 | 其中
[10 empty] | 定额 人工费 |  | 定额 机械费 | 暂估价
1 | 011606001001 | 楼地面龙骨及饰面拆除 |  | 1．拆除的基层类型：原有木地板拆除 | m2 |  | 700.370
2 | 011605001001 | 平面块料拆除 |  | 1．拆除的基层类型：损坏的地砖拆除 | m2 |  | 6.400
3 | 011104002001 | 木地板 |  | 1．面层材料品种、规格、颜色：22厚AB级实木运动地板带龙骨，满足业主及施工现场需要 | m2 |  | 700.370
4 | 011102003001 | 块料楼地面 |  | 1．找平层厚度、砂浆配合比：30厚1:3干硬性水泥砂浆找平层 2．面层材料品种、规格、颜色：800*800地砖 | m2 |  | 6.400
5 | 010901003001 | 阳光板屋面 |  | 1．阳光板品种、规格：屋面双层1.5mm厚FRP采光板更换 2、含脚手架安拆、超高费等 3、满足业主及施工现场需要 | m2 |  | 187.200
6 | 030412002001 | 工厂灯 |  | 1．名称：专业篮球比赛用灯，满足业主及施工现场需要 | 套 |  | 16.000
7 | WB030508014001 | LED显示屏 |  | 1．名称：专业2米计时记分牌（篮球款）含控制台，含支架等费用 2．满足业主及施工现场需要 | 项 |  | 1.000
8 | WB030508001001 | 强电、弱电线路 |  | 1．名称：LED屏网线、电缆等，满足业主及施工现场需要 | 项 |  | 1.000
测评合格编号:2021JS-02【新点造价软件V10.0安徽版】
E.1 分部分项工程量清单计价表
工程名称：篮球馆改造工程 | [5 empty] | 标段： |  |  |  |  | 第2页 共2页
序号 | 项目编码 | 项目名称 |  | 项目特征描述 | 计量 单位 |  | 工程量 | 金额（元）
[8 empty] | 综合单价 | 合价 | 其中
[10 empty] | 定额 人工费 |  | 定额 机械费 | 暂估价
9 | WB030508004001 | 体育比赛计分软件 |  | 1、网络版篮球体育软件，软件和USB加密狗 2、专业裁判打分控制台（联机型），控制台1台、含24秒进攻计时手柄、比赛计时手柄 3、篮球单面24秒进攻计时器 （5位），无线显示牌，一对（2个）含篮球架安装立柱 4、三面犯规显示器，显示牌，一对（2个），控制台1个 5、球权显示器，显示牌1个 6、专业讯响器 （双音），讯响器和按钮盒 7、篮板灯带双色，灯带联动24秒计时器；24V、高亮度、发光柔和 8、其他要求应满足业主及施工现场需要 | 套 |  | 1.000
10 | WB011701010001 | 超高费用 |  | 1．搭设方式、部位：灯具安装、屋面双层1.5mm厚FRP采光板更换 2、其他要求应满足业主及施工现场需要 | 项 |  | 1.000
测评合格编号:2021JS-02【新点造价软件V10.0安徽版】

## 3.2 附录F 措施项目清单计价表
附录F 措施项目清单与计价表
工程名称：皖北卫生职业学院室内体育馆装修改造项目 |  |  |  | 标段： |  |  | 第1页 共1页
序号 | 项目编码 |  | 项目名称 |  | 计算基础 | 费率（%） |  | 金额（元）
1 | JC-01 |  | 夜间施工增加费 |  |  | 0.500
2 | JC-02 |  | 二次搬运费 |  |  | 1.000
3 | JC-03 |  | 冬雨季施工增加费 |  |  | 0.800
4 | JC-04 |  | 已完工程及设备保护费 |  |  | 0.100
5 | JC-05 |  | 工程定位复测费 |  |  | 1.000
6 | JC-06 |  | 非夜间施工照明费
7 | JC-07 |  | 临时保护设施费 |  |  | 0.200
8 | JC-08 |  | 赶工措施费
合 计
测评合格编号:2021JS-02【新点造价软件V10.0安徽版】

## 3.3 附录G 不可竞争项目清单与计价表
附录G 不可竞争项目清单与计价表
工程名称：皖北卫生职业学院室内体育馆装修改造项目 |  |  |  | 标段： |  |  | 第1页 共1页
序号 | 项目编码 |  | 项目名称 |  | 计算基数 | 费率（%） |  | 金额（元）
1 | JF-01 |  | 环境保护费 |  |  | 3.280
2 | JF-02 |  | 文明施工费 |  |  | 5.120
3 | JF-03 |  | 安全施工费 |  |  | 4.130
4 | JF-04 |  | 临时设施费 |  |  | 8.100
5 | JF-05 |  | 环境保护税
合 计
测评合格编号:2021JS-02【新点造价软件V10.0安徽版】

## 3.4 H.1 其他项目清单与计价汇总表
H.1 其他项目清单与计价汇总表
工程名称：皖北卫生职业学院室内体育馆装修改造项目 |  |  | 标段： |  | 第1页 共1页
序号 | 项目名称 |  |  | 金额(元)
1 | 暂列金额
2 | 专业工程暂估价
3 | 计日工
4 | 总承包服务费
合 计
测评合格编号:2021JS-02【新点造价软件V10.0安徽版】

## 3.5 H.2 暂列金额明细表
H.2 暂列金额明细表
工程名称：皖北卫生职业学院室内体育馆装修改造项目 |  |  |  | 标段： |  | 第1页 共1页
序号 | 项目名称 |  | 计量单位 |  | 暂定金额(元) |  | 备注
合 计
测评合格编号:2021JS-02【新点造价软件V10.0安徽版】
说明：此表由招标人填写，如不能详列，也可只列暂定金额总额，投款人应将上述暂列金额计入投标总价中。

## 3.6 H.3 专业工程暂估价计价表
H.3 专业工程暂估价计价表
工程名称：皖北卫生职业学院室内体育馆装修改造项目 |  |  |  | 标段： |  | 第1页 共1页
序号 | 工程名称 |  | 工程内容 |  | 金额(元) |  | 备注
合 计
测评合格编号:2021JS-02【新点造价软件V10.0安徽版】
说明：此表中“金额”由招标人填写。投标时，投标人应按招标人所列金额计入投标总价中。结算时按合同约定结算金额填写。

## 3.7 H.4 计日工表
H.4 计日工表
工程名称：皖北卫生职业学院室内体育馆装修改造项目 |  |  |  | 标段： |  |  | 第1页 共1页
编码 | 项目名称 |  | 单位 |  | 数量 | 综合单价 |  | 合价（元）
一 | 人工
人工费小计
二 | 材料
材料费小计
三 | 施工机械
施工机械费小计
合 计
测评合格编号:2021JS-02【新点造价软件V10.0安徽版】
说明：此表项目名称、数量由招标人填写，编制最高投标限价时，综合单价由招标人按有关计价规定确定；投标时，综合单价由投标人自主报价，按招标人所列数量计算合价计入投标总价中。结算时，按发承包双方确认的实际数量计算。

## 3.8 H.5 总承包服务费计价表
H.5 总承包服务费计价表
工程名称：皖北卫生职业学院室内体育馆装修改造项目 |  |  |  | 标段： |  |  | 第1页 共1页
序号 | 工程名称 |  | 项目价值(元) |  | 服务内容 | 费率(％) |  | 金额(元)
1 | 发包人发包专业工程
2 | 发包人供应材料
合 计
测评合格编号:2021JS-02【新点造价软件V10.0安徽版】