## 1.1 A.1 招标工程量清单封面
A.1 招标工程量清单封面
| 皖北卫生职业学院实训大楼等外墙维修项目 | [5 empty] | 工程
招标工程量清单
招 标 人：
（单位盖章）
造价咨询人：
（单位盖章）
2025年03月27日

## 1.2 B.1 招标工程量清单扉页
B.1 招标工程量清单扉页
|  | 皖北卫生职业学院实训大楼等外墙维修项目 |  |  |  |  | 工程
招标工程量清单
| 招 标 人： |  |  |  | 造价咨询人：
|  |  | （单位盖章） |  |  | （单位资质专用章）
| 法定代表人 或其授权人： |  |  |  | 法定代表人 或其授权人：
|  |  | （签字或盖章） |  |  | （签字或盖章）
| 编 制 人： |  |  |  | 复 核 人：
|  |  | （造价人员签字盖专用章） |  |  | （造价工程师签字盖专用章）
| 编 制 时 间： |  | 2025年03月27日 |  | 复 核 时 间： | 2025年03月27日

## 3.1 E.1 分部分项工程量清单计价表
E.1 分部分项工程量清单计价表
工程名称：皖北卫生职业学院实训大楼等外墙维修项目 | [5 empty] | 标段： |  |  |  |  | 第1页 共3页
序号 | 项目编码 | 项目名称 |  | 项目特征描述 | 计量 单位 |  | 工程量 | 金额（元）
[8 empty] | 综合单价 | 合价 | 其中
[10 empty] | 定额 人工费 |  | 定额 机械费 | 暂估价
| 3901 | 墙面拆除维修
1 | 390703001003 | 保温隔热墙面 |  | 1．针对局部不严重、不需要铲除部位进行打膨胀螺栓固定（每平方暂定6个），满足业主要求 | 项 |  | 1.000
2 | 390108001001 | 抹灰面拆除 |  | 1．拆除部位：原外墙保温砂浆铲除30厚 2．满足业主要求 | m2 |  | 506.820
3 | 390110001001 | 铲除油漆、涂料面 |  | 1．铲除部位名称：外墙涂料 2．满足业主要求 | m2 |  | 506.820
4 | WB011614004001 | 建筑垃圾外运 |  | 1．建筑垃圾种类：施工过程中产生的建筑垃圾（含整个项目，满足业主要求） | 项 |  | 1.000
5 | 391002001001 | 墙面一般抹灰 |  | 1．面层厚度、砂浆配合比：水泥砂浆抹灰 2．满足业主要求 | m2 |  | 506.820
6 | 390703001001 | 抗裂砂浆网格布 |  | 1．增强网及抗裂防水砂浆种类：5mm外墙抗裂砂浆（含网格布） 2．满足业主要求 | m2 |  | 506.820
7 | 391202003001 | 外墙满批腻子 |  | 1．基层类型：砂浆 2．腻子种类：外墙腻子 3．刮腻子要求：两遍 4．满足业主要求 | m2 |  | 506.820
8 | 391201011001 | 外墙真石漆 |  | 1．基层类型：外墙腻子 2．油漆品种、刷漆遍数：真石漆 3．满足业主要求 | m2 |  | 506.820
9 | 391401002001 | 外装饰吊篮 |  | 1．外装饰吊篮 2．含整个项目，满足业主要求 | 项 |  | 1.000
10 | WB011508001001 | 美术字安装 |  | 1．含整个项目，满足业主要求 | 项 |  | 1.000
测评合格编号:2021JS-02【新点造价软件V10.0安徽版】
E.1 分部分项工程量清单计价表
工程名称：皖北卫生职业学院实训大楼等外墙维修项目 | [5 empty] | 标段： |  |  |  |  | 第2页 共3页
序号 | 项目编码 | 项目名称 |  | 项目特征描述 | 计量 单位 |  | 工程量 | 金额（元）
[8 empty] | 综合单价 | 合价 | 其中
[10 empty] | 定额 人工费 |  | 定额 机械费 | 暂估价
11 | WB011209010001 | 玻璃雨篷 |  | 1．玻璃品种、规格、颜色：100厚钢化夹胶玻璃 2．固定方式：钢骨架支撑 | m2 |  | 3.360
分部小计
| 3902 | 办公楼 教学综合楼等
12 | 390108001002 | 抹灰面拆除 |  | 1．拆除部位：原外墙保温砂浆铲除30厚 2．满足业主要求 | m2 |  | 150.000
13 | 390110001002 | 铲除油漆、涂料面 |  | 1．铲除部位名称：外墙涂料 2．满足业主要求 | m2 |  | 150.000
14 | 391002001002 | 墙面一般抹灰 |  | 1．面层厚度、砂浆配合比：25mm厚水泥砂浆抹灰 2．满足业主要求 | m2 |  | 150.000
15 | 390703001002 | 抗裂砂浆网格布 |  | 1．增强网及抗裂防水砂浆种类：5mm外墙抗裂砂浆（含网格布） 2．满足业主要求 | m2 |  | 150.000
16 | 391202003002 | 外墙满批腻子 |  | 1．基层类型：砂浆 2．腻子种类：外墙腻子 3．刮腻子要求：两遍 4．满足业主要求 | m2 |  | 150.000
17 | 391201011002 | 外墙真石漆 |  | 1．基层类型：外墙腻子 2．油漆品种、刷漆遍数：真石漆 3．满足业主要求 | m2 |  | 150.000
分部小计
| 3904 | 道路水泵房
18 | 040202001003 | 路床(槽)碾压检验 |  | 1．部位：路基整平 2．满足业主要求 | m2 |  | 60.000
测评合格编号:2021JS-02【新点造价软件V10.0安徽版】
E.1 分部分项工程量清单计价表
工程名称：皖北卫生职业学院实训大楼等外墙维修项目 | [5 empty] | 标段： |  |  |  |  | 第3页 共3页
序号 | 项目编码 | 项目名称 |  | 项目特征描述 | 计量 单位 |  | 工程量 | 金额（元）
[8 empty] | 综合单价 | 合价 | 其中
[10 empty] | 定额 人工费 |  | 定额 机械费 | 暂估价
19 | 040202011003 | 碎石 |  | 1．石料规格：碎石 2．厚度：5cm 3．满足业主要求 | m2 |  | 60.000
20 | 040203007003 | 水泥混凝土 |  | 1．混凝土强度等级：C30 2．厚度：10cm 3．满足业主要求 | m2 |  | 60.000
21 | WB040203009003 | 模板 |  | 1．厚度：10cm 2．满足业主要求 | m2 |  | 60.000
22 | WB040203014003 | 养生 |  | 1．养生形式：养生布 2．满足业主要求 | m2 |  | 60.000
23 | WB040203012001 | 伸缩缝 |  | 1．类型：切缝 2．厚度：5cm 3．满足业主要求 | m |  | 60.000
分部小计
| 3906 | 大型机械进出场
24 | 011705001001 | 大型机械设备进出场及安拆 |  | 1．机械设备名称：包含本项目所有机械 | 项 |  | 1.000
分部小计
测评合格编号:2021JS-02【新点造价软件V10.0安徽版】

## 3.2 附录F 措施项目清单计价表
附录F 措施项目清单与计价表
工程名称：皖北卫生职业学院实训大楼等外墙维修项目 |  |  |  | 标段： |  |  | 第1页 共1页
序号 | 项目编码 |  | 项目名称 |  | 计算基础 | 费率（%） |  | 金额（元）
1 | XC-01 |  | 夜间施工增加费 |  |  | 0.500
2 | XC-02 |  | 二次搬运费 |  |  | 0.650
3 | XC-03 |  | 冬雨季施工增加费 |  |  | 1.000
4 | XC-04 |  | 已完工程及设备保护费 |  |  | 0.200
5 | XC-05 |  | 工程定位复测费 |  |  | 1.800
6 | XC-06 |  | 非夜间施工照明费
7 | XC-07 |  | 临时保护设施费 |  |  | 0.200
8 | XC-08 |  | 赶工措施费
合 计
测评合格编号:2021JS-02【新点造价软件V10.0安徽版】

## 3.3 附录G 不可竞争项目清单与计价表
附录G 不可竞争项目清单与计价表
工程名称：皖北卫生职业学院实训大楼等外墙维修项目 |  |  |  | 标段： |  |  | 第1页 共1页
序号 | 项目编码 |  | 项目名称 |  | 计算基数 | 费率（%） |  | 金额（元）
1 | XF-01 |  | 环境保护费 |  |  | 1.000
2 | XF-02 |  | 文明施工费 |  |  | 1.600
3 | XF-03 |  | 安全施工费 |  |  | 5.200
4 | XF-04 |  | 临时设施费 |  |  | 3.200
5 | XF-05 |  | 环境保护税
合 计
测评合格编号:2021JS-02【新点造价软件V10.0安徽版】

## 3.4 H.1 其他项目清单与计价汇总表
H.1 其他项目清单与计价汇总表
工程名称：皖北卫生职业学院实训大楼等外墙维修项目 |  |  | 标段： |  | 第1页 共1页
序号 | 项目名称 |  |  | 金额(元)
1 | 暂列金额
2 | 专业工程暂估价
3 | 计日工
4 | 总承包服务费
合 计
测评合格编号:2021JS-02【新点造价软件V10.0安徽版】

## 3.5 附录I 税金计价表
附录I 税金计价表
工程名称：皖北卫生职业学院实训大楼等外墙维修项目 |  |  |  | 标段： |  | 第1页 共1页
序号 | 项目名称 |  | 计算基础 |  | 计算基数 |  | 费率(％) | 金额(元)
1 | 增值税 |  | 分部分项工程费+措施项目费+不可竞争费+其他项目费 |  |  |  | 9.000
合 计
测评合格编号:2021JS-02【新点造价软件V10.0安徽版】