## 1.1 A.1 招标工程量清单封面
A.1 招标工程量清单封面
| 宿州市口腔专科医院装饰工程项目 | [5 empty] | 工程
招标工程量清单
招 标 人：
（单位盖章）
造价咨询人：
（单位盖章）
2025年03月09日

## 1.2 B.1 招标工程量清单扉页
B.1 招标工程量清单扉页
|  | 宿州市口腔专科医院装饰工程项目 |  |  |  |  | 工程
招标工程量清单
| 招 标 人： |  |  |  | 造价咨询人：
|  |  | （单位盖章） |  |  | （单位资质专用章）
| 法定代表人 或其授权人： |  |  |  | 法定代表人 或其授权人：
|  |  | （签字或盖章） |  |  | （签字或盖章）
| 编 制 人： |  |  |  | 复 核 人：
|  |  | （造价人员签字盖专用章） |  |  | （造价工程师签字盖专用章）
| 编 制 时 间： |  | 2025年03月09日 |  | 复 核 时 间： | 2025年03月09日

## 3.1 E.1 分部分项工程量清单计价表(所有标题)
E.1 分部分项工程量清单计价表
工程名称：口腔专科医院装饰改造工程 | [5 empty] | 标段： |  |  |  |  | 第1页 共29页
序号 | 项目编码 | 项目名称 |  | 项目特征描述 | 计量 单位 |  | 工程量 | 金额（元）
[8 empty] | 综合单价 | 合价 | 其中
[10 empty] | 定额 人工费 |  | 定额 机械费 | 暂估价
| 0116 | 拆除工程
1 | 011601001001 | 砖砌体拆除 |  | 1、砌体名称：墙体拆除、卫生间地台拆除 2、砌体材质：砖砌体 3、人工电镐剔凿及洞口修复 4、拆除高度：详见设计图纸 5、部位：原始砖墙拆除、新开门洞及卫生间地台等 | m3 |  | 22.810
2 | 011602001001 | 混凝土构件拆除 |  | 1、构件名称：原有地坪人工拆除 2、部位：一层彩钢板房处 | m2 |  | 23.600
3 | 011605001001 | 地面瓷砖拆除 |  | 1、饰面材料种类：地面瓷砖拆除 2、人工电镐剔凿墙砖及粘接砂浆 3、部位：卫生间等 | m2 |  | 26.800
4 | 011605002001 | 墙砖拆除 |  | 1、饰面材料种类：墙砖拆除 2、人工电镐剔凿墙砖及粘接砂浆 3、部位：原墙裙砖、卫生间墙面等 | m2 |  | 163.320
5 | 011606002001 | 墙柱面龙骨及饰面拆除 |  | 1、龙骨及饰面种类：原有墙面装饰板拆除 2、部位：具体以现场实际情况为准 | m2 |  | 76.150
6 | 011606003001 | 天棚面龙骨及饰面拆除 |  | 1、原天棚吊顶拆除，含龙骨及吊筋等 2、部位：具体以现场实际情况为准 | m2 |  | 352.680
7 | 011608002001 | 铲除涂料、裱糊面 |  | 1、原有乳胶漆铲除 2、铲除部位名称：墙面、顶面，具体以现场实际情况为准 | m2 |  | 1603.660
测评合格编号:2021JS-02【新点造价软件V10.0安徽版】
E.1 分部分项工程量清单计价表
工程名称：口腔专科医院装饰改造工程 | [5 empty] | 标段： |  |  |  |  | 第2页 共29页
序号 | 项目编码 | 项目名称 |  | 项目特征描述 | 计量 单位 |  | 工程量 | 金额（元）
[8 empty] | 综合单价 | 合价 | 其中
[10 empty] | 定额 人工费 |  | 定额 机械费 | 暂估价
8 | 011609002001 | 隔断隔墙拆除 |  | 1、拆除隔墙的饰面种类：拆除彩钢板隔墙、PVC隔墙及隔墙开窗洞等（含隔墙门窗） 2、部位：详见设计图纸及现场实际情况 | m2 |  | 49.290
9 | 011613002001 | 玻璃隔断拆除 |  | 1、玻璃厚度：详见设计图纸 2、拆除部位：玻璃隔断及包边 | m2 |  | 7.570
10 | 011611005001 | 板房拆除 |  | 1、构件名称：原有板房墙顶等拆除 2、以实际建筑面积为准 | m2 |  | 12.410
11 | 011610001001 | 门窗拆除 |  | 1、门窗洞口尺寸：详见设计图纸 2、材质：具体以现场实际情况为准 3、工程量以实际发生为准 | m2 |  | 189.760
12 | 011612002001 | 卫生洁具厨房柜台拆除 |  | 1、原有卫生洁具及厨房等房间的柜台拆除 2、投标人自行综合考虑报价 | 项 |  | 1.000
13 | 011611003001 | 钢防护网拆除 |  | 1、构件名称：钢制防护网（含门） 2、部位：六层楼梯间 | m2 |  | 9.500
14 | WB011614004001 | 建筑垃圾外运 |  | 1、建筑垃圾种类：拆除后建筑垃圾，工程量暂定，结算时按实计算 2、运距：手推车楼层平运、电梯垂直运输、场地内运输及外运 | m3 |  | 100.000
分部小计
| 0104 | 砌筑工程
测评合格编号:2021JS-02【新点造价软件V10.0安徽版】
E.1 分部分项工程量清单计价表
工程名称：口腔专科医院装饰改造工程 | [5 empty] | 标段： |  |  |  |  | 第3页 共29页
序号 | 项目编码 | 项目名称 |  | 项目特征描述 | 计量 单位 |  | 工程量 | 金额（元）
[8 empty] | 综合单价 | 合价 | 其中
[10 empty] | 定额 人工费 |  | 定额 机械费 | 暂估价
15 | 010401004001 | 多孔砖墙 |  | 1、砖品种、规格、强度级：多孔砖 2、墙体类型：详见设计图纸 3、砂浆强度级：详见设计图纸 4、其他：描述不详之处详见图纸、招标文件、答疑、图集、政府相关文件、规范等其它资料 | m3 |  | 37.130
16 | 010401012001 | 零星砌体 |  | 1、卫生间蹲便处 2、其他：描述不详之处详见图纸、招标文件、答疑、图集、政府相关文件、规范等其它资料 | m3 |  | 3.810
分部小计
| 0108 | 门窗工程
17 | 010802001001 | 金属门 |  | 1．高档医疗专用套装钢质门 2．门材质：详见设计图纸 3．根据实际需要包含门框加固等 4．描述不详之处详见图纸、招标文件、答疑、图集、政府相关文件、规范等其它资料 | m2 |  | 136.970
18 | 010802001002 | 金属门 |  | 1．高档医疗专用门 2．门材质：详见设计图纸、满足无菌要求等 3．部位：手术室、CT室、牙片室 4．根据实际需要包含门框加固等 5．描述不详之处详见图纸、招标文件、答疑、图集、政府相关文件、规范等其它资料 | m2 |  | 7.920
测评合格编号:2021JS-02【新点造价软件V10.0安徽版】
E.1 分部分项工程量清单计价表
工程名称：口腔专科医院装饰改造工程 | [5 empty] | 标段： |  |  |  |  | 第4页 共29页
序号 | 项目编码 | 项目名称 |  | 项目特征描述 | 计量 单位 |  | 工程量 | 金额（元）
[8 empty] | 综合单价 | 合价 | 其中
[10 empty] | 定额 人工费 |  | 定额 机械费 | 暂估价
19 | 010805004001 | 电动伸缩门 |  | 1．门代号及洞口尺寸：电动移门（暂定1000*2400） 2．部位：五层手术室 3．其他：描述不详之处详见图纸、招标文件、答疑、图集、政府相关文件、规范等其它资料 | m2 |  | 2.400
20 | 010805005001 | 玻璃门 |  | 1．铝合金钢化玻璃门 2．门框材质：铝合金 3．玻璃品种、厚度：8mm钢化玻璃 4．根据实际需要包含门框加固等 5．其他：描述不详之处详见图纸、招标文件、答疑、图集、政府相关文件、规范等其它资料 | m2 |  | 41.130
21 | 010802003001 | 钢质防火门 |  | 1．乙级防火钢质门 2．成品安装：详见设计图纸 3．五金品种、规格：详见设计图纸 4．根据实际需要包含门框加固等 5．描述不详之处详见图纸、招标文件、答疑、图集、政府相关文件、规范等其它资料 | m2 |  | 5.460
测评合格编号:2021JS-02【新点造价软件V10.0安徽版】
E.1 分部分项工程量清单计价表
工程名称：口腔专科医院装饰改造工程 | [5 empty] | 标段： |  |  |  |  | 第5页 共29页
序号 | 项目编码 | 项目名称 |  | 项目特征描述 | 计量 单位 |  | 工程量 | 金额（元）
[8 empty] | 综合单价 | 合价 | 其中
[10 empty] | 定额 人工费 |  | 定额 机械费 | 暂估价
22 | 010802003002 | 钢质防火门 |  | 1．甲级防火钢质门 2．成品安装：详见设计图纸 3．五金品种、规格：详见设计图纸 4．根据实际需要包含门框加固等 5．描述不详之处详见图纸、招标文件、答疑、图集、政府相关文件、规范等其它资料 | m2 |  | 34.080
23 | 010807001001 | 金属窗 |  | 1、铝合金窗 2、窗代号及洞口尺寸：详见设计图纸 3、窗材质：断桥铝 4、玻璃品种、厚度：6+9A+6钢化玻璃 5、工程量暂定、具体以现场实际发生为准 6、其他：描述不详之处详见图纸、招标文件、答疑、图集、政府相关文件、规范等其它资料 | m2 |  | 47.820
24 | 010807001002 | 金属窗 |  | 1、回收窗口 2、窗代号及洞口尺寸：1050*1525 3、窗材质：木工板基础+不锈钢包边 4、玻璃品种、厚度：10mm钢化玻璃 5、其他：描述不详之处详见图纸、招标文件、答疑、图集、政府相关文件、规范等其它资料 | 樘 |  | 1.000
测评合格编号:2021JS-02【新点造价软件V10.0安徽版】
E.1 分部分项工程量清单计价表
工程名称：口腔专科医院装饰改造工程 | [5 empty] | 标段： |  |  |  |  | 第6页 共29页
序号 | 项目编码 | 项目名称 |  | 项目特征描述 | 计量 单位 |  | 工程量 | 金额（元）
[8 empty] | 综合单价 | 合价 | 其中
[10 empty] | 定额 人工费 |  | 定额 机械费 | 暂估价
25 | 010807001003 | 金属窗 |  | 1、成品医用传递窗 2、窗代号及洞口尺寸：500*500、600*600 3、窗材质：详见设计图纸 4、玻璃品种、厚度：详见设计图纸 5、其他：描述不详之处详见图纸、招标文件、答疑、图集、政府相关文件、规范等其它资料 | 樘 |  | 2.000
26 | 010807001004 | 金属窗 |  | 1．窗代号及洞口尺寸：铅防护玻璃窗 2．窗材质：详见设计图纸 3．部位：一层CT室、牙片室 4．其他：描述不详之处详见图纸、招标文件、答疑、图集、政府相关文件、规范等其它资料 | m2 |  | 2.700
27 | 010807001005 | 金属窗 |  | 1．修缮窗户滑轮、更换所有月牙锁，新增金钢纱窗等 2．部位：原窗部位 | 项 |  | 1.000
28 | 010808001001 | 木门窗套 |  | 1、木门窗套 2、基层材料种类：15mm厚大芯板 3、面层材料种类、规格：10mm厚夹板 4、部位：新建隔墙门窗洞 5、其他：描述不详之处详见图纸、招标文件、答疑、图集、政府相关文件、规范等其它资料 | m |  | 86.950
测评合格编号:2021JS-02【新点造价软件V10.0安徽版】
E.1 分部分项工程量清单计价表
工程名称：口腔专科医院装饰改造工程 | [5 empty] | 标段： |  |  |  |  | 第7页 共29页
序号 | 项目编码 | 项目名称 |  | 项目特征描述 | 计量 单位 |  | 工程量 | 金额（元）
[8 empty] | 综合单价 | 合价 | 其中
[10 empty] | 定额 人工费 |  | 定额 机械费 | 暂估价
29 | 010808004001 | 金属门窗套 |  | 1、不锈钢窗套 2、窗代号及洞口尺寸：详见设计图纸 3、门窗套展开宽度：详见设计图纸 4、面层材料品种、规格：40不锈钢包边 5、其他：描述不详之处详见图纸、招标文件、答疑、图集、政府相关文件、规范等其它资料 | m |  | 685.680
30 | 010808004002 | 金属门窗套 |  | 1、电梯门套 2、门窗套展开宽度：详见设计图纸 3、基层材料种类：木工板基层 4、面层材料品种、规格：镜面拉丝不锈钢 5、其他：描述不详之处详见图纸、招标文件、答疑、图集、政府相关文件、规范等其它资料 | m |  | 32.940
31 | 010809004001 | 石材窗台板 |  | 1、大理石窗台板 2、粘结层种类及厚度、砂浆配合比：1:3水泥砂浆 3、窗台板材质、规格、颜色：20厚人造大理石 4、部位：窗台、飘窗 5、其他：描述不详之处详见图纸、招标文件、答疑、图集、政府相关文件、规范等其它资料 | m2 |  | 34.310
测评合格编号:2021JS-02【新点造价软件V10.0安徽版】
E.1 分部分项工程量清单计价表
工程名称：口腔专科医院装饰改造工程 | [5 empty] | 标段： |  |  |  |  | 第8页 共29页
序号 | 项目编码 | 项目名称 |  | 项目特征描述 | 计量 单位 |  | 工程量 | 金额（元）
[8 empty] | 综合单价 | 合价 | 其中
[10 empty] | 定额 人工费 |  | 定额 机械费 | 暂估价
32 | 010810002001 | 木窗帘盒 |  | 1、窗帘盒 2、窗帘盒材质、规格：详见设计图 3、饰面板材质：18mm细木工板、12mm石膏板 4、两遍腻子、两遍乳胶漆 5、其他：描述不详之处详见图纸、招标文件、答疑、图集、政府相关文件、规范等其它资料 | m |  | 29.500
33 | 010810005001 | 窗帘轨 |  | 1．滑轨 2．部位：吊顶龙骨部位 3．其他：描述不详之处详见图纸、招标文件、答疑、图集、政府相关文件、规范等其它资料 | m |  | 7.970
分部小计
| 0109 | 屋面及防水工程
34 | 010901002001 | 型材屋面 |  | 1、型材品种、规格：彩钢夹芯板顶面 2、部位：一层、六层 3、其他：描述不详之处详见图纸、招标文件、答疑、图集、政府相关文件、规范等其它资料 | m2 |  | 28.070
35 | 010904002001 | 楼（地）面涂膜防水 |  | 1、地面防水 2、防水膜品种：1.5厚聚合物水泥防水涂料II型 3、反边高度：墙面上翻至1800mm，卫生间上翻至2800mm 4、部位：卫生间及其它湿区 5、其他：描述不详之处详见图纸、招标文件、答疑、图集、政府相关文件、规范等其它资料 | m2 |  | 373.830
测评合格编号:2021JS-02【新点造价软件V10.0安徽版】
E.1 分部分项工程量清单计价表
工程名称：口腔专科医院装饰改造工程 | [5 empty] | 标段： |  |  |  |  | 第9页 共29页
序号 | 项目编码 | 项目名称 |  | 项目特征描述 | 计量 单位 |  | 工程量 | 金额（元）
[8 empty] | 综合单价 | 合价 | 其中
[10 empty] | 定额 人工费 |  | 定额 机械费 | 暂估价
分部小计
| 0111 | 楼地面装饰工程
36 | 011101005001 | 自流坪楼地面 |  | 1、3厚自流平 2、瓷砖地面先清洁后做自流平找平 3、部位：PVC塑胶地板房间 4、其他：描述不详之处详见图纸、招标文件、答疑、图集、政府相关文件、规范等其它资料 | m2 |  | 849.740
37 | 011102003001 | 块料地面 |  | 1．防滑地砖 2．素土夯实 3．60厚碎石垫层 4．找平层厚度、砂浆配合比：80厚C20细石混凝土随捣随抹 5．结合层厚度、砂浆配合比或粘接剂种类：20 厚1:2水泥砂浆结合层 6．面层材料品种、规格、颜色：800*800灰色地砖 7．部位：一层负压机房及氧气汇流排间等 8．描述不详之处详见图纸、招标文件、答疑、图集、政府相关文件、规范等其它资料 | m2 |  | 24.140
测评合格编号:2021JS-02【新点造价软件V10.0安徽版】
E.1 分部分项工程量清单计价表
工程名称：口腔专科医院装饰改造工程 | [5 empty] | 标段： |  |  |  |  | 第10页 共29页
序号 | 项目编码 | 项目名称 |  | 项目特征描述 | 计量 单位 |  | 工程量 | 金额（元）
[8 empty] | 综合单价 | 合价 | 其中
[10 empty] | 定额 人工费 |  | 定额 机械费 | 暂估价
38 | 011102003002 | 块料楼面 |  | 1、防滑地砖 2、刷水泥浆一道(内掺建筑胶) 3、结合层厚度、砂浆配合比或粘接剂种类：20 厚1:2水泥砂浆结合层 4、面层材料品种、规格、颜色：800*800灰色地砖 5、部位：一层强电间、疏散通道等 6、其他：描述不详之处详见图纸、招标文件、答疑、图集、政府相关文件、规范等其它资料 | m2 |  | 29.030
39 | 011102003003 | 块料楼面 |  | 1、防滑地砖 2、刷水泥浆一道(内掺建筑胶) 3、结合层厚度、砂浆配合比或粘接剂种类：20 厚1:2水泥砂浆结合层 4、面层材料品种、规格、颜色：400*400灰色地砖 5、部位：卫生间（含卫生间地台面）等 6、其他：描述不详之处详见图纸、招标文件、答疑、图集、政府相关文件、规范等其它资料 | m2 |  | 35.340
测评合格编号:2021JS-02【新点造价软件V10.0安徽版】
E.1 分部分项工程量清单计价表
工程名称：口腔专科医院装饰改造工程 | [5 empty] | 标段： |  |  |  |  | 第11页 共29页
序号 | 项目编码 | 项目名称 |  | 项目特征描述 | 计量 单位 |  | 工程量 | 金额（元）
[8 empty] | 综合单价 | 合价 | 其中
[10 empty] | 定额 人工费 |  | 定额 机械费 | 暂估价
40 | 011102003004 | 块料楼地面 |  | 1、过门石 2、刷水泥浆一道(内掺建筑胶) 3、结合层厚度、砂浆配合比或粘接剂种类：20 厚1:2水泥砂浆结合层 4、面层材料品种、规格、颜色：黑白根过门石 5、部位：具体位置详见设计图纸 6、其他：描述不详之处详见图纸、招标文件、答疑、图集、政府相关文件、规范等其它资料 | m2 |  | 1.860
41 | 011103002001 | 橡胶板卷材楼地面 |  | 1、原地面清洁局部找平后铺贴PVC塑胶地板 2、粘结层厚度、材料种类：专用地面粘合剂粘结 3、面层材料品种、规格、颜色：2厚成品PVC卷材 4、卷材拼缝应采用同质焊条热焊缝 5、压线条种类：不锈钢压条 6、其他：描述不详之处详见图纸、招标文件、答疑、图集、政府相关文件、规范等其它资料 | m2 |  | 831.420
测评合格编号:2021JS-02【新点造价软件V10.0安徽版】
E.1 分部分项工程量清单计价表
工程名称：口腔专科医院装饰改造工程 | [5 empty] | 标段： |  |  |  |  | 第12页 共29页
序号 | 项目编码 | 项目名称 |  | 项目特征描述 | 计量 单位 |  | 工程量 | 金额（元）
[8 empty] | 综合单价 | 合价 | 其中
[10 empty] | 定额 人工费 |  | 定额 机械费 | 暂估价
42 | 011103002002 | 橡胶板卷材楼地面 |  | 1、原地面清洁局部找平后铺贴X线防护橡胶地面 2、粘结层厚度、材料种类：专用地面粘合剂粘结 3、面层材料品种、规格、颜色：X线防护橡胶卷材 4、卷材拼缝应采用同质焊条热焊缝 5、压线条种类：不锈钢压条 6、其他：描述不详之处详见图纸、招标文件、答疑、图集、政府相关文件、规范等其它资料 | m2 |  | 18.320
43 | 011106008001 | 橡胶板楼梯面层 |  | 1、原地面清洁局部找平后铺贴PVC塑胶地板 2、粘结层厚度、材料种类：专用地面粘合剂粘结 3、面层材料品种、规格、颜色：2厚成品PVC卷材 4、压线条种类：不锈钢压条 5、其他：描述不详之处详见图纸、招标文件、答疑、图集、政府相关文件、规范等其它资料 | m2 |  | 71.800
测评合格编号:2021JS-02【新点造价软件V10.0安徽版】
E.1 分部分项工程量清单计价表
工程名称：口腔专科医院装饰改造工程 | [5 empty] | 标段： |  |  |  |  | 第13页 共29页
序号 | 项目编码 | 项目名称 |  | 项目特征描述 | 计量 单位 |  | 工程量 | 金额（元）
[8 empty] | 综合单价 | 合价 | 其中
[10 empty] | 定额 人工费 |  | 定额 机械费 | 暂估价
44 | 011105004001 | 塑料板踢脚线 |  | 1、PVC踢脚 2、踢脚线高度：120mm 3、基层：10mm硅酸钙板基层（另计） 4、粘结层厚度、材料种类：专用胶粘剂粘结 5、面层材料种类、规格、颜色：PVC踢脚面层 6、R40PVC踢脚垫条 7、其他：描述不详之处详见图纸、招标文件、答疑、图集、政府相关文件、规范等其它资料 | m |  | 897.230
45 | 011105006001 | 金属踢脚线 |  | 1、不锈钢踢脚线 2、踢脚线高度：6cm 3、面层材料品种、规格、颜色：不锈钢 4、其他：描述不详之处详见图纸、招标文件、答疑、图集、政府相关文件、规范等其它资料 | m |  | 108.460
分部小计
| 0112 | 墙、柱面装饰与隔断、幕墙工程
46 | 011207001001 | 包管 |  | 1、包管 2、基层材料种类、规格：木工板 3、面层材料品种、规格、品牌、颜色：面层材料同各房间的墙面装饰材料（另计） 4、部位：水管及消防栓处 5、其他：描述不详之处详见图纸、招标文件、答疑、图集、政府相关文件、规范等其它资料 | m2 |  | 82.210
测评合格编号:2021JS-02【新点造价软件V10.0安徽版】
E.1 分部分项工程量清单计价表
工程名称：口腔专科医院装饰改造工程 | [5 empty] | 标段： |  |  |  |  | 第14页 共29页
序号 | 项目编码 | 项目名称 |  | 项目特征描述 | 计量 单位 |  | 工程量 | 金额（元）
[8 empty] | 综合单价 | 合价 | 其中
[10 empty] | 定额 人工费 |  | 定额 机械费 | 暂估价
47 | 011201001001 | 墙面一般抹灰 |  | 1、内墙面 2、底层厚度、砂浆配合比：12厚1:3水泥砂浆打底扫毛 3、面层厚度、砂浆配合比：8厚1:2.5水泥砂浆抹平 4、砖墙与混凝土结构连接处在粉刷前用钢丝网片处理 5、部位：新砌砖墙处 6、其他：描述不详之处详见图纸、招标文件、答疑、图集、政府相关文件、规范等其它资料 | m2 |  | 290.910
48 | 011201001002 | 墙面一般抹灰 |  | 1、外墙面 2、底层厚度、砂浆配合比：12厚1:3水泥砂浆打底扫毛 3、面层厚度、砂浆配合比：8厚1:2.5水泥砂浆抹平 4、砖墙与混凝土结构连接处在粉刷前用钢丝网片处理 5、部位：新建墙外墙面及外墙面维修 6、其他：描述不详之处详见图纸、招标文件、答疑、图集、政府相关文件、规范等其它资料 | m2 |  | 21.130
测评合格编号:2021JS-02【新点造价软件V10.0安徽版】
E.1 分部分项工程量清单计价表
工程名称：口腔专科医院装饰改造工程 | [5 empty] | 标段： |  |  |  |  | 第15页 共29页
序号 | 项目编码 | 项目名称 |  | 项目特征描述 | 计量 单位 |  | 工程量 | 金额（元）
[8 empty] | 综合单价 | 合价 | 其中
[10 empty] | 定额 人工费 |  | 定额 机械费 | 暂估价
49 | 011204003001 | 块料墙面 |  | 1、面层材料品种、规格、品牌、颜色：400*800墙砖,弹性勾缝剂勾缝 2、结合层材料种类：5厚1:2建筑胶水泥砂浆粘贴层 3、刷水泥浆一道(内掺建筑胶) 4、4厚强力胶粉泥粘结层,揉紧压实 5、部位：污物暂存间、卫生间等 6、其他：描述不详之处详见图纸、招标文件、答疑、图集、政府相关文件、规范等其它资料 | m2 |  | 154.350
50 | 011204003002 | 块料墙面 |  | 1、面层材料品种、规格、品牌、颜色：同原墙面墙砖,弹性勾缝剂勾缝 2、结合层材料种类：5厚1:2建筑胶水泥砂浆粘贴层 3、刷水泥浆一道(内掺建筑胶) 4、4厚强力胶粉泥粘结层,揉紧压实 5、部位：墙裙 6、其他：描述不详之处详见图纸、招标文件、答疑、图集、政府相关文件、规范等其它资料 | m2 |  | 82.280
测评合格编号:2021JS-02【新点造价软件V10.0安徽版】
E.1 分部分项工程量清单计价表
工程名称：口腔专科医院装饰改造工程 | [5 empty] | 标段： |  |  |  |  | 第16页 共29页
序号 | 项目编码 | 项目名称 |  | 项目特征描述 | 计量 单位 |  | 工程量 | 金额（元）
[8 empty] | 综合单价 | 合价 | 其中
[10 empty] | 定额 人工费 |  | 定额 机械费 | 暂估价
51 | 011207001002 | 墙面装饰板 |  | 1、无机预涂板墙面 2、基层材料种类、规格：10mm硅酸钙板基层（另计） 3、面层材料品种、规格、品牌、颜色：6mm无机预涂板于基层胶粘 4、板缝采用密封胶嵌缝处理 5、75轻钢龙骨间距不大于400mm(隔墙)（另计）、木方基础(涂刷防锈漆)(原墙体) 6、部位：墙面、墙裙 7、其他：描述不详之处详见图纸、招标文件、答疑、图集、政府相关文件、规范等其它资料 | m2 |  | 113.500
52 | 011207001003 | 墙面装饰板 |  | 1、50净化板墙面 2、基层材料种类、规格：10mm硅酸钙板基层（另计） 3、面层材料品种、规格、品牌、颜色：50净化板 4、板缝采用密封胶嵌缝处理 5、75轻钢龙骨间距不大于400mm(隔墙)（另计）、木方基础(涂刷防锈漆)(原墙体) 6、部位：详见设计图纸 7、其他：描述不详之处详见图纸、招标文件、答疑、图集、政府相关文件、规范等其它资料 | m2 |  | 367.600
测评合格编号:2021JS-02【新点造价软件V10.0安徽版】
E.1 分部分项工程量清单计价表
工程名称：口腔专科医院装饰改造工程 | [5 empty] | 标段： |  |  |  |  | 第17页 共29页
序号 | 项目编码 | 项目名称 |  | 项目特征描述 | 计量 单位 |  | 工程量 | 金额（元）
[8 empty] | 综合单价 | 合价 | 其中
[10 empty] | 定额 人工费 |  | 定额 机械费 | 暂估价
53 | 011207001004 | 墙面装饰板 |  | 1、PVC集成墙板墙面 2、基层材料种类、规格：10mm硅酸钙板基层（另计） 3、面层材料品种、规格、品牌、颜色：PVC集成墙板 4、板缝采用密封胶嵌缝处理 5、75轻钢龙骨间距不大于400mm(隔墙)（另计）、木方基础(涂刷防锈漆)(原墙体) 6、部位：详见设计图纸 7、其他：描述不详之处详见图纸、招标文件、答疑、图集、政府相关文件、规范等其它资料 | m2 |  | 72.790
54 | WB011207004001 | 墙面基层 |  | 1、基层材料种类、规格：10mm硅酸钙板基层 2、其他：描述不详之处详见图纸、招标文件、答疑、图集、政府相关文件、规范等其它资料 | m2 |  | 653.910
55 | WB011207002001 | 墙面轻钢龙骨100 |  | 1、龙骨材料种类、规格、中距：75轻钢龙骨间距不大于400mm(隔墙) 2、隔墙厚度100mm 3、其他：描述不详之处详见图纸、招标文件、答疑、图集、政府相关文件、规范等其它资料 | m2 |  | 190.670
56 | 011210002001 | 彩钢夹芯板隔墙 |  | 1、彩钢板隔墙 2、一层、六层 3、其他：描述不详之处详见图纸、招标文件、答疑、图集、政府相关文件、规范等其它资料 | m2 |  | 87.160
测评合格编号:2021JS-02【新点造价软件V10.0安徽版】
E.1 分部分项工程量清单计价表
工程名称：口腔专科医院装饰改造工程 | [5 empty] | 标段： |  |  |  |  | 第18页 共29页
序号 | 项目编码 | 项目名称 |  | 项目特征描述 | 计量 单位 |  | 工程量 | 金额（元）
[8 empty] | 综合单价 | 合价 | 其中
[10 empty] | 定额 人工费 |  | 定额 机械费 | 暂估价
57 | 011210003001 | 玻璃隔断 |  | 1、钢化玻璃隔断 2、边框材料种类、规格：40*60白色烤漆方管 3、玻璃品种、规格、颜色：10mm钢化玻璃 4、部位：诊室隔断 5、其他：描述不详之处详见图纸、招标文件、答疑、图集、政府相关文件、规范等其它资料 | m2 |  | 2.740
58 | 011210003002 | 玻璃隔墙 |  | 1、钢化玻璃隔墙 2、边框材料种类、规格：铝合金 3、玻璃品种、规格、颜色：10mm钢化玻璃 4、其他：描述不详之处详见图纸、招标文件、答疑、图集、政府相关文件、规范等其它资料 | m2 |  | 76.300
59 | 011210005001 | 成品隔断 |  | 1、卫生间成品隔断 2、隔断材料品种、规格、颜色：成品抗倍特板隔断 3、高度详见设计图 4、其他：描述不详之处详见图纸、招标文件、答疑、图集、政府相关文件、规范等其它资料 | m2 |  | 8.120
分部小计
| 0105 | 混凝土工程
测评合格编号:2021JS-02【新点造价软件V10.0安徽版】
E.1 分部分项工程量清单计价表
工程名称：口腔专科医院装饰改造工程 | [5 empty] | 标段： |  |  |  |  | 第19页 共29页
序号 | 项目编码 | 项目名称 |  | 项目特征描述 | 计量 单位 |  | 工程量 | 金额（元）
[8 empty] | 综合单价 | 合价 | 其中
[10 empty] | 定额 人工费 |  | 定额 机械费 | 暂估价
60 | 010503005001 | 过梁 |  | 1、混凝土种类：商品混凝土 2、混凝土强度等级：C25 3、其他：描述不详之处详见图纸、招标文件、答疑、图集、政府相关文件、规范等其它资料 | m3 |  | 0.910
61 | 010515001001 | 现浇构件钢筋 |  | 1、钢筋种类、规格： φ6-10 2、新增过梁配筋 3、其他：描述不详之处详见图纸、招标文件、答疑、图集、政府相关文件、规范等其它资料 | t |  | 0.064
分部小计
| 0113 | 天棚工程
62 | 011302001001 | 吊顶天棚 |  | 1、600*600铝单板吊顶 2、现浇钢筋混凝土板底预留φ10钢筋吊环,双向中距≤1200 3、吊顶形式、吊杆规格、高度：φ8钢筋吊杆,双向中距≤1200,吊杆上部与板底预留吊环固定 4、龙骨材料种类、规格、中距：60#可上人轻钢龙骨 5、面层材料品种、规格、：600*600铝板面层,嵌入安装 6、吊筋长度：400mm、450mm、530mm、600mm、650mm 7、部位：详见设计图纸 8、其他：描述不详之处详见图纸、招标文件、答疑、图集、政府相关文件、规范等其它资料 | m2 |  | 252.270
测评合格编号:2021JS-02【新点造价软件V10.0安徽版】
E.1 分部分项工程量清单计价表
工程名称：口腔专科医院装饰改造工程 | [5 empty] | 标段： |  |  |  |  | 第20页 共29页
序号 | 项目编码 | 项目名称 |  | 项目特征描述 | 计量 单位 |  | 工程量 | 金额（元）
[8 empty] | 综合单价 | 合价 | 其中
[10 empty] | 定额 人工费 |  | 定额 机械费 | 暂估价
63 | 011302001002 | 吊顶天棚 |  | 1、600*1200铝单板吊顶 2、现浇钢筋混凝土板底预留φ10钢筋吊环,双向中距≤1200 3、吊顶形式、吊杆规格、高度：φ8钢筋吊杆,双向中距≤1200,吊杆上部与板底预留吊环固定 4、龙骨材料种类、规格、中距：60#可上人轻钢龙骨 5、面层材料品种、规格、：600*1200铝板面层,嵌入安装 6、吊筋长度：1530mm 7、部位：详见设计图纸 8、其他：描述不详之处详见图纸、招标文件、答疑、图集、政府相关文件、规范等其它资料 | m2 |  | 75.660
测评合格编号:2021JS-02【新点造价软件V10.0安徽版】
E.1 分部分项工程量清单计价表
工程名称：口腔专科医院装饰改造工程 | [5 empty] | 标段： |  |  |  |  | 第21页 共29页
序号 | 项目编码 | 项目名称 |  | 项目特征描述 | 计量 单位 |  | 工程量 | 金额（元）
[8 empty] | 综合单价 | 合价 | 其中
[10 empty] | 定额 人工费 |  | 定额 机械费 | 暂估价
64 | 011302001003 | 吊顶天棚 |  | 1、300*600铝单板吊顶 2、现浇钢筋混凝土板底预留φ10钢筋吊环,双向中距≤1200 3、吊顶形式、吊杆规格、高度：φ8钢筋吊杆,双向中距≤1200,吊杆上部与板底预留吊环固定 4、龙骨材料种类、规格、中距：60#可上人轻钢龙骨 5、面层材料品种、规格、：300*600铝板面层,嵌入安装 6、吊筋长度：550mm 7、部位：卫生间 8、其他：描述不详之处详见图纸、招标文件、答疑、图集、政府相关文件、规范等其它资料 | m2 |  | 35.290
测评合格编号:2021JS-02【新点造价软件V10.0安徽版】
E.1 分部分项工程量清单计价表
工程名称：口腔专科医院装饰改造工程 | [5 empty] | 标段： |  |  |  |  | 第22页 共29页
序号 | 项目编码 | 项目名称 |  | 项目特征描述 | 计量 单位 |  | 工程量 | 金额（元）
[8 empty] | 综合单价 | 合价 | 其中
[10 empty] | 定额 人工费 |  | 定额 机械费 | 暂估价
65 | 011302001004 | 吊顶天棚 |  | 1、50净化板吊顶 2、现浇钢筋混凝土板底预留φ10钢筋吊环,双向中距≤1200 3、吊顶形式、吊杆规格、高度：φ8钢筋吊杆,双向中距≤1200,吊杆上部与板底预留吊环固定 4、龙骨材料种类、规格、中距：60*1.2mm的镀锌轻钢可上人检修龙骨 5、基层材料种类、规格：8mm硅酸钙板基层 6、面层材料品种、规格、：50净化板 7、吊筋长度：450mm 8、部位：详见设计图纸 9、其他：描述不详之处详见图纸、招标文件、答疑、图集、政府相关文件、规范等其它资料 | m2 |  | 59.490
66 | WB011304003001 | 检修口 |  | 1．封堵原屋面检修口、封堵口上方做防水处理 2．其他：描述不详之处详见图纸、招标文件、答疑、图集、政府相关文件、规范等其它资料 | 处 |  | 1.000
分部小计
| 0114 | 油漆、涂料、裱糊工程
测评合格编号:2021JS-02【新点造价软件V10.0安徽版】
E.1 分部分项工程量清单计价表
工程名称：口腔专科医院装饰改造工程 | [5 empty] | 标段： |  |  |  |  | 第23页 共29页
序号 | 项目编码 | 项目名称 |  | 项目特征描述 | 计量 单位 |  | 工程量 | 金额（元）
[8 empty] | 综合单价 | 合价 | 其中
[10 empty] | 定额 人工费 |  | 定额 机械费 | 暂估价
67 | 011406001001 | 外墙油漆 |  | 1、油漆品种、刷漆遍数：外墙漆三遍 2、部位：新建墙外墙面及外墙面维修 3、其他：描述不详之处详见图纸、招标文件、答疑、图集、政府相关文件、规范等其它资料 | m2 |  | 51.430
68 | 011406001002 | 抹灰面油漆 |  | 1、油漆品种、刷漆遍数：两遍抗菌乳胶漆 2、部位：内墙面 3、其他：描述不详之处详见图纸、招标文件、答疑、图集、政府相关文件、规范等其它资料 | m2 |  | 1143.640
69 | 011406001003 | 抹灰面油漆 |  | 1、油漆品种、刷漆遍数：乳胶漆涂料三遍 2、部位：强电间、楼梯间顶面 3、其他：描述不详之处详见图纸、招标文件、答疑、图集、政府相关文件、规范等其它资料 | m2 |  | 123.320
70 | 011406001004 | 抹灰面油漆 |  | 1、油漆品种、刷漆遍数：两遍抗菌乳胶漆 2、部位：备用房墙面、顶面 3、其他：描述不详之处详见图纸、招标文件、答疑、图集、政府相关文件、规范等其它资料 | m2 |  | 245.640
71 | 011406003001 | 满刮腻子 |  | 1、刮腻子遍数：刮腻子三遍 2、部位：外墙面 3、其他：描述不详之处详见图纸、招标文件、答疑、图集、政府相关文件、规范等其它资料 | m2 |  | 51.430
测评合格编号:2021JS-02【新点造价软件V10.0安徽版】
E.1 分部分项工程量清单计价表
工程名称：口腔专科医院装饰改造工程 | [5 empty] | 标段： |  |  |  |  | 第24页 共29页
序号 | 项目编码 | 项目名称 |  | 项目特征描述 | 计量 单位 |  | 工程量 | 金额（元）
[8 empty] | 综合单价 | 合价 | 其中
[10 empty] | 定额 人工费 |  | 定额 机械费 | 暂估价
72 | 011406003002 | 满刮腻子 |  | 1、腻子种类：满批三道内墙抗菌腻子 2、部位：内墙面 3、其他：描述不详之处详见图纸、招标文件、答疑、图集、政府相关文件、规范等其它资料 | m2 |  | 1143.640
73 | 011406003003 | 满刮腻子 |  | 1、腻子种类：3厚底基防裂腻子分遍找平 2、刮腻子遍数：2厚面层耐水腻子刮平 3、部位：强电间、楼梯间顶面 4、其他：描述不详之处详见图纸、招标文件、答疑、图集、政府相关文件、规范等其它资料 | m2 |  | 123.320
74 | 011406003004 | 满刮腻子 |  | 1、腻子种类：三遍抗菌腻子 2、部位：备用房墙面、顶面 3、其他：描述不详之处详见图纸、招标文件、答疑、图集、政府相关文件、规范等其它资料 | m2 |  | 140.440
75 | WB011405002001 | 金属构件油漆 |  | 1．构件名称：室外消防钢板楼梯、室内楼梯栏杆扶手 2．包含钢楼梯除锈、打磨等所有工序 3．油漆品种、刷漆遍数：涂刷防腐防锈漆 4．一层至顶层 5．其他：描述不详之处详见图纸、招标文件、答疑、图集、政府相关文件、规范等其它资料 | 项 |  | 1.000
测评合格编号:2021JS-02【新点造价软件V10.0安徽版】
E.1 分部分项工程量清单计价表
工程名称：口腔专科医院装饰改造工程 | [5 empty] | 标段： |  |  |  |  | 第25页 共29页
序号 | 项目编码 | 项目名称 |  | 项目特征描述 | 计量 单位 |  | 工程量 | 金额（元）
[8 empty] | 综合单价 | 合价 | 其中
[10 empty] | 定额 人工费 |  | 定额 机械费 | 暂估价
76 | ZB011407001001 | 墙面喷刷涂料 |  | 1、硫酸钡板或批硫酸钡防护涂料 2、喷刷涂料部位：CT室和牙片室 3、厚度：根据机器辐射量铺设硫酸钡涂料进行防辐射处理 4、其他：描述不详之处详见图纸、招标文件、答疑、图集、政府相关文件、规范等其它资料 | m2 |  | 60.980
77 | ZB011407002001 | 天棚喷刷涂料 |  | 1、硫酸钡板或批硫酸钡防护涂料 2、喷刷涂料部位：CT室和牙片室 3、厚度：根据机器辐射量铺设硫酸钡涂料进行防辐射处理 4、其他：描述不详之处详见图纸、招标文件、答疑、图集、政府相关文件、规范等其它资料 | m2 |  | 10.630
分部小计
| 0115 | 其他装饰工程
78 | 011501001001 | 柜台 |  | 1、一层护士台 2、台柜规格：根据现场尺寸厂家定制 3、材料种类、规格：人造石台面，装饰防火板饰面 4、其他：描述不详之处详见图纸、招标文件、答疑、图集、政府相关文件、规范等其它资料 | 个 |  | 1.000
测评合格编号:2021JS-02【新点造价软件V10.0安徽版】
E.1 分部分项工程量清单计价表
工程名称：口腔专科医院装饰改造工程 | [5 empty] | 标段： |  |  |  |  | 第26页 共29页
序号 | 项目编码 | 项目名称 |  | 项目特征描述 | 计量 单位 |  | 工程量 | 金额（元）
[8 empty] | 综合单价 | 合价 | 其中
[10 empty] | 定额 人工费 |  | 定额 机械费 | 暂估价
79 | 011501001002 | 柜台 |  | 1、二层导医台 2、台柜规格：1900mm*600mm，具体根据现场尺寸厂家定制。 3、材料种类、规格：人造石台面,装饰防火板饰面 4、其他：描述不详之处详见图纸、招标文件、答疑、图集、政府相关文件、规范等其它资料 | 个 |  | 1.000
80 | 011501001003 | 定制柜台 |  | 1、科室工作台 2、台柜规格：宽550mm，具体根据现场尺寸厂家定制。 3、材料种类、规格：人造石台面,装饰防火板饰面 4、其他：描述不详之处详见图纸、招标文件、答疑、图集、政府相关文件、规范等其它资料 | m |  | 49.840
81 | 011501001004 | 定制柜台 |  | 1、科室工作台 2、台柜规格：宽500mm，具体根据现场尺寸厂家定制。 3、材料种类、规格：人造石台面,装饰防火板饰面 4、其他：描述不详之处详见图纸、招标文件、答疑、图集、政府相关文件、规范等其它资料 | m |  | 3.120
测评合格编号:2021JS-02【新点造价软件V10.0安徽版】
E.1 分部分项工程量清单计价表
工程名称：口腔专科医院装饰改造工程 | [5 empty] | 标段： |  |  |  |  | 第27页 共29页
序号 | 项目编码 | 项目名称 |  | 项目特征描述 | 计量 单位 |  | 工程量 | 金额（元）
[8 empty] | 综合单价 | 合价 | 其中
[10 empty] | 定额 人工费 |  | 定额 机械费 | 暂估价
82 | 011501001005 | 柜台 |  | 1、科室工作台 2、台柜规格：宽600mm，具体根据现场尺寸厂家定制。 3、材料种类、规格：人造石台面,装饰防火板饰面 4、其他：描述不详之处详见图纸、招标文件、答疑、图集、政府相关文件、规范等其它资料 | m |  | 3.790
83 | 011501001006 | 定制柜台 |  | 1、科室工作台 2、台柜规格：宽800mm，变截面宽280mm，具体根据现场尺寸厂家定制。 3、材料种类、规格：人造石台面,装饰防火板饰面 4、其他：描述不详之处详见图纸、招标文件、答疑、图集、政府相关文件、规范等其它资料 | m |  | 3.840
84 | WB011501001001 | 定制柜体 |  | 1、高柜 2、柜体规格：宽550mm，具体根据现场尺寸厂家定制。 3、其他：描述不详之处详见图纸、招标文件、答疑、图集、政府相关文件、规范等其它资料 | m |  | 3.800
85 | WB011501001002 | 定制柜体 |  | 1、吊柜 2、柜体规格：宽400mm，具体根据现场尺寸厂家定制。 3、其他：描述不详之处详见图纸、招标文件、答疑、图集、政府相关文件、规范等其它资料 | m |  | 45.550
测评合格编号:2021JS-02【新点造价软件V10.0安徽版】
E.1 分部分项工程量清单计价表
工程名称：口腔专科医院装饰改造工程 | [5 empty] | 标段： |  |  |  |  | 第28页 共29页
序号 | 项目编码 | 项目名称 |  | 项目特征描述 | 计量 单位 |  | 工程量 | 金额（元）
[8 empty] | 综合单价 | 合价 | 其中
[10 empty] | 定额 人工费 |  | 定额 机械费 | 暂估价
86 | 011502001001 | 金属装饰条 |  | 1、铝合金圆弧阴阳角条 2、安装部位：墙顶阴阳角、面贴无机预涂板墙面的房间、走廊阴阳角处 3、线条材料品种、规格、颜色：铝合金圆弧阴阳角条 4、其他：描述不详之处详见图纸、招标文件、答疑、图集、政府相关文件、规范等其它资料 | m |  | 1151.750
87 | 011502001002 | 防撞带 |  | 1、防撞带 2、安装部位：防撞带中心离地高度750mm, 3、防护材料种类：200mm宽1.2mm厚304不锈钢制作 4、其他：描述不详之处详见图纸、招标文件、答疑、图集、政府相关文件、规范等其它资料 | m |  | 9.300
88 | 011505005001 | 卫生间扶手 |  | 1、落地式扶手 2、其他：描述不详之处详见图纸、招标文件、答疑、图集、政府相关文件、规范等其它资料 | 副 |  | 2.000
89 | 011505005002 | 卫生间扶手 |  | 1、辅助固定扶手 2、其他：描述不详之处详见图纸、招标文件、答疑、图集、政府相关文件、规范等其它资料 | 副 |  | 8.000
测评合格编号:2021JS-02【新点造价软件V10.0安徽版】
E.1 分部分项工程量清单计价表
工程名称：口腔专科医院装饰改造工程 | [5 empty] | 标段： |  |  |  |  | 第29页 共29页
序号 | 项目编码 | 项目名称 |  | 项目特征描述 | 计量 单位 |  | 工程量 | 金额（元）
[8 empty] | 综合单价 | 合价 | 其中
[10 empty] | 定额 人工费 |  | 定额 机械费 | 暂估价
90 | WB011508001001 | 美术字 |  | 1．发光字重新更换、大厅墙面字 2．满足甲方使用要求 3．其他：描述不详之处详见图纸、招标文件、答疑、图集、政府相关文件、规范等其它资料 | 项 |  | 1.000
分部小计
| 0117 | 措施费用
91 | WB011701009001 | 工具式脚手架 |  | 1、搭设方式、部位：砌筑脚手架 2、搭设高度：3.8m以内 | m2 |  | 171.020
92 | 011701006001 | 满堂脚手架 |  | 1、搭设方式、部位：吊顶脚手架 2、搭设高度：层高超过3.6m，吊顶高度在3.6m以内 | m2 |  | 57.500
93 | 011702009001 | 过梁 |  | 1．梁截面形状：矩形过梁 复合木模板 | m2 |  | 10.920
94 | WB011703002001 | 装饰垂直运输 |  | 1、建筑物建筑类型及结构形式：框架结构 2、建筑物檐口高度、层数：6层+1层 | 项 |  | 1.000
95 | WB011704002001 | 装饰超高施工增加 |  |  | 项 |  | 1.000
分部小计
测评合格编号:2021JS-02【新点造价软件V10.0安徽版】

## 3.2 附录F 措施项目清单计价表
附录F 措施项目清单与计价表
工程名称：口腔专科医院装饰改造工程 |  |  |  | 标段： |  |  | 第1页 共1页
序号 | 项目编码 |  | 项目名称 |  | 计算基础 | 费率（%） |  | 金额（元）
1 | JC-01 |  | 夜间施工增加费 |  |  | 0.500
2 | JC-02 |  | 二次搬运费 |  |  | 1.000
3 | JC-03 |  | 冬雨季施工增加费 |  |  | 0.800
4 | JC-04 |  | 已完工程及设备保护费 |  |  | 0.100
5 | JC-05 |  | 工程定位复测费 |  |  | 1.000
6 | JC-06 |  | 非夜间施工照明费
7 | JC-07 |  | 临时保护设施费 |  |  | 0.200
8 | JC-08 |  | 赶工措施费
合 计
测评合格编号:2021JS-02【新点造价软件V10.0安徽版】

## 3.3 附录G 不可竞争项目清单与计价表
附录G 不可竞争项目清单与计价表
工程名称：口腔专科医院装饰改造工程 |  |  |  | 标段： |  |  | 第1页 共1页
序号 | 项目编码 |  | 项目名称 |  | 计算基数 | 费率（%） |  | 金额（元）
1 | JF-01 |  | 环境保护费 |  |  | 3.280
2 | JF-02 |  | 文明施工费 |  |  | 5.120
3 | JF-03 |  | 安全施工费 |  |  | 4.130
4 | JF-04 |  | 临时设施费 |  |  | 8.100
5 | JF-05 |  | 环境保护税
合 计
测评合格编号:2021JS-02【新点造价软件V10.0安徽版】

## 3.4 H.1 其他项目清单与计价汇总表
H.1 其他项目清单与计价汇总表
工程名称：口腔专科医院装饰改造工程 |  |  | 标段： |  | 第1页 共1页
序号 | 项目名称 |  |  | 金额(元)
1 | 暂列金额
2 | 专业工程暂估价
3 | 计日工
4 | 总承包服务费
合 计
测评合格编号:2021JS-02【新点造价软件V10.0安徽版】

## 3.5 附录I 税金计价表
附录I 税金计价表
工程名称：口腔专科医院装饰改造工程 |  |  |  | 标段： |  | 第1页 共1页
序号 | 项目名称 |  | 计算基础 |  | 计算基数 |  | 费率(％) | 金额(元)
1 | 增值税 |  | 分部分项工程费+措施项目费+不可竞争费+其他项目费 |  |  |  | 9.000
合 计
测评合格编号:2021JS-02【新点造价软件V10.0安徽版】

## 4.1 E.1 分部分项工程量清单计价表(所有标题)
E.1 分部分项工程量清单计价表
工程名称：口腔专科医院-安装工程 | [5 empty] | 标段： |  |  |  |  | 第1页 共62页
序号 | 项目编码 | 项目名称 |  | 项目特征描述 | 计量 单位 |  | 工程量 | 金额（元）
[8 empty] | 综合单价 | 合价 | 其中
[10 empty] | 定额 人工费 |  | 定额 机械费 | 暂估价
| 一 | 电施
| 1 | 强电
1 | 030404017001 | 配电箱 |  | 1．名称：一级用电总箱AP 2．型号：详见设计图纸 3．安装方式：明装；距地1.5米 4．包含接地、电子元器件等 5．备注：若有拆除包含拆除等其他费用 6．其他：未尽事宜详见图纸、招标文件、答疑、图集、政府相关文件及规范等其他资料 | 台 |  | 1.000
2 | 030404017002 | 配电箱 |  | 1．名称：楼层配电箱1AL 2．型号：详见设计图纸 3．安装方式：明装；距地1.5米 4．备注：若有拆除包含拆除等其他费用 5．包含接地、电子元器件等 6．其他：未尽事宜详见图纸、招标文件、答疑、图集、政府相关文件及规范等其他资料 | 台 |  | 1.000
测评合格编号:2021JS-02【新点造价软件V10.0安徽版】
E.1 分部分项工程量清单计价表
工程名称：口腔专科医院-安装工程 | [5 empty] | 标段： |  |  |  |  | 第2页 共62页
序号 | 项目编码 | 项目名称 |  | 项目特征描述 | 计量 单位 |  | 工程量 | 金额（元）
[8 empty] | 综合单价 | 合价 | 其中
[10 empty] | 定额 人工费 |  | 定额 机械费 | 暂估价
3 | 030404017003 | 配电箱 |  | 1．名称：楼层配电箱2AL 2．型号：详见设计图纸 3．安装方式：明装；距地1.5米 4．包含接地、电子元器件等 5．备注：若有拆除包含拆除等其他费用 6．其他：未尽事宜详见图纸、招标文件、答疑、图集、政府相关文件及规范等其他资料 | 台 |  | 1.000
4 | 030404017004 | 配电箱 |  | 1．名称：楼层配电箱3AL 2．型号：详见设计图纸 3．安装方式：明装；距地1.5米 4．包含接地、电子元器件等 5．备注：若有拆除包含拆除等其他费用 6．其他：未尽事宜详见图纸、招标文件、答疑、图集、政府相关文件及规范等其他资料 | 台 |  | 1.000
5 | 030404017005 | 配电箱 |  | 1．名称：楼层配电箱4AL 2．型号：详见设计图纸 3．安装方式：明装；距地1.5米 4．包含接地、电子元器件等 5．备注：若有拆除包含拆除等其他费用 6．其他：未尽事宜详见图纸、招标文件、答疑、图集、政府相关文件及规范等其他资料 | 台 |  | 1.000
测评合格编号:2021JS-02【新点造价软件V10.0安徽版】
E.1 分部分项工程量清单计价表
工程名称：口腔专科医院-安装工程 | [5 empty] | 标段： |  |  |  |  | 第3页 共62页
序号 | 项目编码 | 项目名称 |  | 项目特征描述 | 计量 单位 |  | 工程量 | 金额（元）
[8 empty] | 综合单价 | 合价 | 其中
[10 empty] | 定额 人工费 |  | 定额 机械费 | 暂估价
6 | 030404017006 | 配电箱 |  | 1．名称：楼层配电箱5AL 2．型号：详见设计图纸 3．安装方式：明装；距地1.5米 4．包含接地、电子元器件等 5．备注：若有拆除包含拆除等其他费用 6．其他：未尽事宜详见图纸、招标文件、答疑、图集、政府相关文件及规范等其他资料 | 台 |  | 1.000
7 | 030404017007 | 配电箱 |  | 1．名称：楼层配电箱6AL 2．型号：详见设计图纸 3．安装方式：明装；距地1.5米 4．包含接地、电子元器件等 5．备注：若有拆除包含拆除等其他费用 6．其他：未尽事宜详见图纸、招标文件、答疑、图集、政府相关文件及规范等其他资料 | 台 |  | 1.000
8 | 030404017008 | 配电箱 |  | 1．名称：二级负荷总箱AT 2．型号：详见设计图纸 3．安装方式：暗装；距地1.5米 4．包含接地、电子元器件等 5．备注：若有拆除包含拆除等其他费用 6．其他：未尽事宜详见图纸、招标文件、答疑、图集、政府相关文件及规范等其他资料 | 台 |  | 1.000
测评合格编号:2021JS-02【新点造价软件V10.0安徽版】
E.1 分部分项工程量清单计价表
工程名称：口腔专科医院-安装工程 | [5 empty] | 标段： |  |  |  |  | 第4页 共62页
序号 | 项目编码 | 项目名称 |  | 项目特征描述 | 计量 单位 |  | 工程量 | 金额（元）
[8 empty] | 综合单价 | 合价 | 其中
[10 empty] | 定额 人工费 |  | 定额 机械费 | 暂估价
9 | 030404017009 | 配电箱 |  | 1．名称：5层手术室配电箱5ALss 2．型号：详见设计图纸 3．安装方式：暗装；距地1.5米 4．包含接地、电子元器件等 5．备注：若有拆除包含拆除等其他费用 6．其他：未尽事宜详见图纸、招标文件、答疑、图集、政府相关文件及规范等其他资料 | 台 |  | 1.000
10 | 030405001001 | 蓄电池 |  | 1．名称：蓄电池组 2．容量(A·h)：15KVA 3．备注：若有拆除包含拆除等其他费用 4．其他：未尽事宜详见图纸、招标文件、答疑、图集、政府相关文件及规范等其他资料 | 个 |  | 1.000
11 | 030404017010 | 配电箱 |  | 1．名称：1层监控室ALjk 2．型号：详见设计图纸 3．安装方式：暗装；距地1.5米 4．包含接地、电子元器件等 5．备注：若有拆除包含拆除等其他费用 6．其他：未尽事宜详见图纸、招标文件、答疑、图集、政府相关文件及规范等其他资料 | 台 |  | 1.000
测评合格编号:2021JS-02【新点造价软件V10.0安徽版】
E.1 分部分项工程量清单计价表
工程名称：口腔专科医院-安装工程 | [5 empty] | 标段： |  |  |  |  | 第5页 共62页
序号 | 项目编码 | 项目名称 |  | 项目特征描述 | 计量 单位 |  | 工程量 | 金额（元）
[8 empty] | 综合单价 | 合价 | 其中
[10 empty] | 定额 人工费 |  | 定额 机械费 | 暂估价
12 | 030404017011 | 配电箱 |  | 1．名称：4层抢救室ALqj 2．型号：详见设计图纸 3．安装方式：暗装；距地1.5米 4．备注：若有拆除包含拆除等其他费用 5．其他：未尽事宜详见图纸、招标文件、答疑、图集、政府相关文件及规范等其他资料 6．包含接地、电子元器件等 | 台 |  | 1.000
13 | WB030405003001 | UPS安装 |  | 1．名称：UPS不间断电源 2．容量(A·h)：8KVA 3．安装方式：设置配电箱外 4．说明：应急时间不小3h旁路模式工作方式 5．备注：若有拆除包含拆除等其他费用 6．其他：未尽事宜详见图纸、招标文件、答疑、图集、政府相关文件及规范等其他资料 | 台 |  | 1.000
14 | WB030405003002 | UPS安装 |  | 1．名称：UPS不间断电源 2．容量(A·h)：15KVA 3．备注：若有拆除包含拆除等其他费用 4．其他：未尽事宜详见图纸、招标文件、答疑、图集、政府相关文件及规范等其他资料 | 台 |  | 1.000
测评合格编号:2021JS-02【新点造价软件V10.0安徽版】
E.1 分部分项工程量清单计价表
工程名称：口腔专科医院-安装工程 | [5 empty] | 标段： |  |  |  |  | 第6页 共62页
序号 | 项目编码 | 项目名称 |  | 项目特征描述 | 计量 单位 |  | 工程量 | 金额（元）
[8 empty] | 综合单价 | 合价 | 其中
[10 empty] | 定额 人工费 |  | 定额 机械费 | 暂估价
15 | 030411003001 | 桥架 |  | 1．名称：桥架 2．型号：150*100 3．安装方式：梁下100安装 4．备注：包含盖板、连接片、铜带等附件，若有拆除包含拆除等其他费用 5．说明：防火要求、增加防火隔板要求详见设计图纸 6．其他：未尽事宜详见图纸、招标文件、答疑、图集、政府相关文件及规范等其他资料 | m |  | 158.570
16 | 030413001001 | 铁构件 |  | 1．名称：桥架支吊架 2．备注：包含除锈、刷油防腐，若有拆除包含拆除等其他费用 3．其他：未尽事宜详见图纸、招标文件、答疑、图集、政府相关文件及规范等其他资料 | t |  | 0.163
17 | 030408008001 | 防火堵洞 |  | 1．名称：桥架防火封堵 2．部位：穿越墙、楼板 3．材质：桥架在穿过的留洞应用防火堵料进行封堵 4．其他：未尽事宜详见图纸、招标文件、答疑、图集、政府相关文件及规范等其他资料 | t |  | 0.319
测评合格编号:2021JS-02【新点造价软件V10.0安徽版】
E.1 分部分项工程量清单计价表
工程名称：口腔专科医院-安装工程 | [5 empty] | 标段： |  |  |  |  | 第7页 共62页
序号 | 项目编码 | 项目名称 |  | 项目特征描述 | 计量 单位 |  | 工程量 | 金额（元）
[8 empty] | 综合单价 | 合价 | 其中
[10 empty] | 定额 人工费 |  | 定额 机械费 | 暂估价
18 | WB031002008001 | 抗震支架安装 |  | 1．名称：桥架抗震支架 2．规格：150*100 3．安装方式：电气导管、电缆桥架、线槽为刚性材质时，抗震支吊架最大间距侧向12米、纵向24米，若有拆除包含拆除等其他费用 4．其他：未尽事宜详见图纸、招标文件、答疑、图集、政府相关文件及规范等其他资料 | 套 |  | 12.000
19 | 030411001001 | 配管 |  | 1．名称：配管 2．材质：套接紧式镀锌钢管 3．规格：JDG20 4．配置要求：暗敷 5．备注：若有拆除包含拆除、开槽、开槽恢复等其他费用 6．其他：未尽事宜详见图纸、招标文件、答疑、图集、政府相关文件及规范等其他资料 | m |  | 2404.640
20 | 030411001002 | 配管 |  | 1．名称：配管 2．材质：套接紧式镀锌钢管 3．规格：JDG25 4．配置要求：暗敷 5．备注：若有拆除包含拆除、开槽、开槽恢复等其他费用 6．其他：未尽事宜详见图纸、招标文件、答疑、图集、政府相关文件及规范等其他资料 | m |  | 13.060
测评合格编号:2021JS-02【新点造价软件V10.0安徽版】
E.1 分部分项工程量清单计价表
工程名称：口腔专科医院-安装工程 | [5 empty] | 标段： |  |  |  |  | 第8页 共62页
序号 | 项目编码 | 项目名称 |  | 项目特征描述 | 计量 单位 |  | 工程量 | 金额（元）
[8 empty] | 综合单价 | 合价 | 其中
[10 empty] | 定额 人工费 |  | 定额 机械费 | 暂估价
21 | 030411001003 | 配管 |  | 1．名称：配管 2．材质：镀锌钢管 3．规格：RC25 4．配置要求：暗敷 5．备注：若有拆除包含拆除、开槽、开槽恢复等其他费用 6．其他：未尽事宜详见图纸、招标文件、答疑、图集、政府相关文件及规范等其他资料 | m |  | 13.610
22 | 030411001004 | 配管 |  | 1．名称：配管 2．材质：焊接钢管 3．规格：SC25 4．配置要求：暗敷 5．备注：若有拆除包含拆除、开槽、开槽恢复等其他费用 6．其他：未尽事宜详见图纸、招标文件、答疑、图集、政府相关文件及规范等其他资料 | m |  | 6.360
23 | 030411001005 | 配管 |  | 1．名称：配管 2．材质：焊接钢管 3．规格：SC32 4．配置要求：暗敷 5．备注：若有拆除包含拆除、开槽、开槽恢复等其他费用 6．其他：未尽事宜详见图纸、招标文件、答疑、图集、政府相关文件及规范等其他资料 | m |  | 15.180
测评合格编号:2021JS-02【新点造价软件V10.0安徽版】
E.1 分部分项工程量清单计价表
工程名称：口腔专科医院-安装工程 | [5 empty] | 标段： |  |  |  |  | 第9页 共62页
序号 | 项目编码 | 项目名称 |  | 项目特征描述 | 计量 单位 |  | 工程量 | 金额（元）
[8 empty] | 综合单价 | 合价 | 其中
[10 empty] | 定额 人工费 |  | 定额 机械费 | 暂估价
24 | 030411001006 | 配管 |  | 1．名称：配管 2．材质：焊接钢管 3．规格：SC50 4．配置要求：暗敷 5．备注：若有拆除包含拆除、开槽、开槽恢复等其他费用 6．其他：未尽事宜详见图纸、招标文件、答疑、图集、政府相关文件及规范等其他资料 | m |  | 5.320
25 | 030411001007 | 配管 |  | 1．名称：配管 2．材质：焊接钢管 3．规格：SC65 4．配置要求：暗敷 5．备注：若有拆除包含拆除、开槽、开槽恢复等其他费用 6．其他：未尽事宜详见图纸、招标文件、答疑、图集、政府相关文件及规范等其他资料 | m |  | 5.320
26 | 030411001008 | 配管 |  | 1．名称：配管 2．材质：焊接钢管 3．规格：SC80 4．配置要求：暗敷 5．备注：若有拆除包含拆除、开槽、开槽恢复等其他费用 6．其他：未尽事宜详见图纸、招标文件、答疑、图集、政府相关文件及规范等其他资料 | m |  | 5.320
测评合格编号:2021JS-02【新点造价软件V10.0安徽版】
E.1 分部分项工程量清单计价表
工程名称：口腔专科医院-安装工程 | [5 empty] | 标段： |  |  |  |  | 第10页 共62页
序号 | 项目编码 | 项目名称 |  | 项目特征描述 | 计量 单位 |  | 工程量 | 金额（元）
[8 empty] | 综合单价 | 合价 | 其中
[10 empty] | 定额 人工费 |  | 定额 机械费 | 暂估价
27 | 030411004001 | 配线 |  | 1．名称：配线 2．型号：WDZ-BYJ-2.5mm2 3．材质：铜芯 4．配线部位：穿管敷设 5．配线线制：三线制 6．备注：若有拆除包含拆除等其他费用 7．其他：未尽事宜详见图纸、招标文件、答疑、图集、政府相关文件及规范等其他资料 8．照明配电箱AL出线预留空调内机无明确位置，所有空调内机回路暂计工程量为100米，工程量以实际工程量为准 | m |  | 8919.190
28 | 030411004002 | 配线 |  | 1．名称：配线 2．型号：WDZ-BYJ-4mm2 3．材质：铜芯 4．配线部位：穿管敷设 5．配线线制：三线制 6．备注：若有拆除包含拆除等其他费用 7．其他：未尽事宜详见图纸、招标文件、答疑、图集、政府相关文件及规范等其他资料 | m |  | 3049.950
测评合格编号:2021JS-02【新点造价软件V10.0安徽版】
E.1 分部分项工程量清单计价表
工程名称：口腔专科医院-安装工程 | [5 empty] | 标段： |  |  |  |  | 第11页 共62页
序号 | 项目编码 | 项目名称 |  | 项目特征描述 | 计量 单位 |  | 工程量 | 金额（元）
[8 empty] | 综合单价 | 合价 | 其中
[10 empty] | 定额 人工费 |  | 定额 机械费 | 暂估价
29 | 030411004003 | 配线 |  | 1．名称：配线 2．型号：WDZ-BYJ-6mm2 3．材质：铜芯 4．配线部位：穿管敷设 5．配线线制：三线制 6．备注：若有拆除包含拆除等其他费用 7．其他：未尽事宜详见图纸、招标文件、答疑、图集、政府相关文件及规范等其他资料 | m |  | 53.970
30 | 030408001001 | 电力电缆 |  | 1．名称：电力电缆 2．型号：WDZ-YJY-5*6mm2 3．材质：铜芯 4．敷设方式、部位：穿管敷设 5．电压等级：1KV 6．备注：若有拆除包含拆除等其他费用 7．其他：未尽事宜详见图纸、招标文件、答疑、图集、政府相关文件及规范等其他资料 | m |  | 16.980
31 | 030408001002 | 电力电缆 |  | 1．名称：电力电缆 2．型号：WDZ-YJY-5*10mm2 3．材质：铜芯 4．敷设方式、部位：穿管敷设 5．电压等级：1KV 6．备注：若有拆除包含拆除等其他费用 7．其他：未尽事宜详见图纸、招标文件、答疑、图集、政府相关文件及规范等其他资料 | m |  | 54.270
测评合格编号:2021JS-02【新点造价软件V10.0安徽版】
E.1 分部分项工程量清单计价表
工程名称：口腔专科医院-安装工程 | [5 empty] | 标段： |  |  |  |  | 第12页 共62页
序号 | 项目编码 | 项目名称 |  | 项目特征描述 | 计量 单位 |  | 工程量 | 金额（元）
[8 empty] | 综合单价 | 合价 | 其中
[10 empty] | 定额 人工费 |  | 定额 机械费 | 暂估价
32 | 030408001003 | 电力电缆 |  | 1．名称：电力电缆 2．型号：WDZ-YJY-5x16mm2 3．材质：铜芯 4．敷设方式、部位：穿管敷设 5．电压等级：1KV 6．备注：若有拆除包含拆除等其他费用 7．其他：未尽事宜详见图纸、招标文件、答疑、图集、政府相关文件及规范等其他资料 | m |  | 25.100
33 | 030408001004 | 电力电缆 |  | 1．名称：电力电缆 2．型号：WDZ-YJY-4x25+1x16mm2 3．材质：铜芯 4．敷设方式、部位：穿管敷设 5．电压等级：1KV 6．备注：若有拆除包含拆除等其他费用 7．其他：未尽事宜详见图纸、招标文件、答疑、图集、政府相关文件及规范等其他资料 | m |  | 27.660
34 | 030408001005 | 电力电缆 |  | 1．名称：电力电缆 2．型号：WDZ-YJY-4x35+1x16mm2 3．材质：铜芯 4．敷设方式、部位：穿管敷设 5．电压等级：1KV 6．备注：若有拆除包含拆除等其他费用 7．其他：未尽事宜详见图纸、招标文件、答疑、图集、政府相关文件及规范等其他资料 | m |  | 42.600
测评合格编号:2021JS-02【新点造价软件V10.0安徽版】
E.1 分部分项工程量清单计价表
工程名称：口腔专科医院-安装工程 | [5 empty] | 标段： |  |  |  |  | 第13页 共62页
序号 | 项目编码 | 项目名称 |  | 项目特征描述 | 计量 单位 |  | 工程量 | 金额（元）
[8 empty] | 综合单价 | 合价 | 其中
[10 empty] | 定额 人工费 |  | 定额 机械费 | 暂估价
35 | 030408001006 | 电力电缆 |  | 1．名称：电力电缆 2．型号：WDZ-YJY-4x50+1x25mm2 3．材质：铜芯 4．敷设方式、部位：穿管敷设 5．电压等级：1KV 6．备注：若有拆除包含拆除等其他费用 7．其他：未尽事宜详见图纸、招标文件、答疑、图集、政府相关文件及规范等其他资料 | m |  | 19.780
36 | 030408006001 | 电力电缆头 |  | 1．名称：电力电缆终端头制作与安装 2．规格：6mm2 3．材质、类型：铜芯 4．电压等级（kV)：1KV 5．备注：若有拆除包含拆除等其他费用 6．其他：未尽事宜详见图纸、招标文件、答疑、图集、政府相关文件及规范等其他资料 | 个 |  | 2.000
37 | 030408006002 | 电力电缆头 |  | 1．名称：电力电缆终端头制作与安装 2．规格：16mm2 3．材质、类型：铜芯 4．电压等级（kV)：1KV 5．备注：若有拆除包含拆除等其他费用 6．其他：未尽事宜详见图纸、招标文件、答疑、图集、政府相关文件及规范等其他资料 | 个 |  | 2.000
测评合格编号:2021JS-02【新点造价软件V10.0安徽版】
E.1 分部分项工程量清单计价表
工程名称：口腔专科医院-安装工程 | [5 empty] | 标段： |  |  |  |  | 第14页 共62页
序号 | 项目编码 | 项目名称 |  | 项目特征描述 | 计量 单位 |  | 工程量 | 金额（元）
[8 empty] | 综合单价 | 合价 | 其中
[10 empty] | 定额 人工费 |  | 定额 机械费 | 暂估价
38 | 030408006003 | 电力电缆头 |  | 1．名称：电力电缆终端头制作与安装 2．规格：25mm2 3．材质、类型：铜芯 4．电压等级（kV)：1KV 5．备注：若有拆除包含拆除等其他费用 6．其他：未尽事宜详见图纸、招标文件、答疑、图集、政府相关文件及规范等其他资料 | 个 |  | 4.000
39 | 030408006004 | 电力电缆头 |  | 1．名称：电力电缆终端头制作与安装 2．规格：35mm2 3．材质、类型：铜芯 4．电压等级（kV)：1KV 5．备注：若有拆除包含拆除等其他费用 6．其他：未尽事宜详见图纸、招标文件、答疑、图集、政府相关文件及规范等其他资料 | 个 |  | 4.000
40 | 030408006005 | 电力电缆头 |  | 1．名称：电力电缆终端头制作与安装 2．规格：50mm2 3．材质、类型：铜芯 4．电压等级（kV)：1KV 5．备注：若有拆除包含拆除等其他费用 6．其他：未尽事宜详见图纸、招标文件、答疑、图集、政府相关文件及规范等其他资料 | 个 |  | 2.000
测评合格编号:2021JS-02【新点造价软件V10.0安徽版】
E.1 分部分项工程量清单计价表
工程名称：口腔专科医院-安装工程 | [5 empty] | 标段： |  |  |  |  | 第15页 共62页
序号 | 项目编码 | 项目名称 |  | 项目特征描述 | 计量 单位 |  | 工程量 | 金额（元）
[8 empty] | 综合单价 | 合价 | 其中
[10 empty] | 定额 人工费 |  | 定额 机械费 | 暂估价
41 | 030412001001 | 普通灯具 |  | 1．名称：LED平板灯 2．型号：600*600mm 3．规格：详见设计图纸 4．安装方式：吸顶安装 5．备注：若有拆除包含拆除等其他费用 6．其他：未尽事宜详见图纸、招标文件、答疑、图集、政府相关文件及规范等其他资料 | 套 |  | 101.000
42 | 030412001002 | 普通灯具 |  | 1．名称：LED平板灯 2．型号：300*600mm 3．规格：详见设计图纸 4．安装方式：吸顶安装 5．其他：未尽事宜详见图纸、招标文件、答疑、图集、政府相关文件及规范等其他资料 | 套 |  | 18.000
43 | 030412001003 | 普通灯具 |  | 1．名称：LED平板灯 2．型号：300*1200mm 3．规格：详见设计图纸 4．安装方式：吸顶安装 5．其他：未尽事宜详见图纸、招标文件、答疑、图集、政府相关文件及规范等其他资料 | 套 |  | 11.000
测评合格编号:2021JS-02【新点造价软件V10.0安徽版】
E.1 分部分项工程量清单计价表
工程名称：口腔专科医院-安装工程 | [5 empty] | 标段： |  |  |  |  | 第16页 共62页
序号 | 项目编码 | 项目名称 |  | 项目特征描述 | 计量 单位 |  | 工程量 | 金额（元）
[8 empty] | 综合单价 | 合价 | 其中
[10 empty] | 定额 人工费 |  | 定额 机械费 | 暂估价
44 | 030412001004 | 普通灯具 |  | 1．名称：LED吸顶灯 2．型号：300*300 3．安装方式：吸顶安装 4．其他：未尽事宜详见图纸、招标文件、答疑、图集、政府相关文件及规范等其他资料 | 套 |  | 11.000
45 | 030412005001 | 荧光灯 |  | 1．名称：气密医用照明灯带 2．型号：3*36W 3．备注：若有拆除包含拆除等其他费用 4．其他：未尽事宜详见图纸、招标文件、答疑、图集、政府相关文件及规范等其他资料 | 套 |  | 4.000
46 | 030412005002 | 荧光灯 |  | 1．名称：应急气密医用照明灯带 2．型号：3*36W 3．备注：若有拆除包含拆除等其他费用 4．其他：未尽事宜详见图纸、招标文件、答疑、图集、政府相关文件及规范等其他资料 | 套 |  | 4.000
47 | 030412006001 | 医疗专用灯 |  | 1．名称：无影灯 2．型号：详见设计图纸 3．其他：未尽事宜详见图纸、招标文件、答疑、图集、政府相关文件及规范等其他资料 4．主材费暂计3000元 | 套 |  | 1.000
测评合格编号:2021JS-02【新点造价软件V10.0安徽版】
E.1 分部分项工程量清单计价表
工程名称：口腔专科医院-安装工程 | [5 empty] | 标段： |  |  |  |  | 第17页 共62页
序号 | 项目编码 | 项目名称 |  | 项目特征描述 | 计量 单位 |  | 工程量 | 金额（元）
[8 empty] | 综合单价 | 合价 | 其中
[10 empty] | 定额 人工费 |  | 定额 机械费 | 暂估价
48 | 030404034001 | 照明开关 |  | 1．名称：单联单控开关 2．型号：详见设计图纸 3．安装方式：距地1.3米 4．其他：若有拆除包含拆除等其他费用 5．其他：未尽事宜详见图纸、招标文件、答疑、图集、政府相关文件及规范等其他资料 | 个 |  | 73.000
49 | 030404034002 | 照明开关 |  | 1．名称：双联单控开关 2．型号：详见设计图纸 3．安装方式：距地1.3米 4．其他：未尽事宜详见图纸、招标文件、答疑、图集、政府相关文件及规范等其他资料 | 个 |  | 15.000
50 | 030404034003 | 照明开关 |  | 1．名称：三联单控开关 2．型号：详见设计图纸 3．安装方式：距地1.3米 4．其他：若有拆除包含拆除等其他费用 5．其他：未尽事宜详见图纸、招标文件、答疑、图集、政府相关文件及规范等其他资料 | 个 |  | 2.000
测评合格编号:2021JS-02【新点造价软件V10.0安徽版】
E.1 分部分项工程量清单计价表
工程名称：口腔专科医院-安装工程 | [5 empty] | 标段： |  |  |  |  | 第18页 共62页
序号 | 项目编码 | 项目名称 |  | 项目特征描述 | 计量 单位 |  | 工程量 | 金额（元）
[8 empty] | 综合单价 | 合价 | 其中
[10 empty] | 定额 人工费 |  | 定额 机械费 | 暂估价
51 | WB030701004001 | 通风机安装 |  | 1．名称：卫生间通风器 2．型号：详见设计图纸 3．安装形式：吸顶安装 4．其他：若有拆除包含拆除等其他费用 5．其他：未尽事宜详见图纸、招标文件、答疑、图集、政府相关文件及规范等其他资料 | 台 |  | 11.000
52 | 030404035001 | 插座 |  | 1．名称：五孔插座 2．型号：详见设计图纸 3．安装方式：距地0.3或1.1或2.2米 4．备注：若有拆除包含拆除等其他费用 5．其他：未尽事宜详见图纸、招标文件、答疑、图集、政府相关文件及规范等其他资料 | 个 |  | 319.000
53 | 030404035002 | 插座 |  | 1．名称：空调插座 2．型号：详见设计图纸 3．备注：若有拆除包含拆除等其他费用 4．其他：未尽事宜详见图纸、招标文件、答疑、图集、政府相关文件及规范等其他资料 | 个 |  | 1.000
测评合格编号:2021JS-02【新点造价软件V10.0安徽版】
E.1 分部分项工程量清单计价表
工程名称：口腔专科医院-安装工程 | [5 empty] | 标段： |  |  |  |  | 第19页 共62页
序号 | 项目编码 | 项目名称 |  | 项目特征描述 | 计量 单位 |  | 工程量 | 金额（元）
[8 empty] | 综合单价 | 合价 | 其中
[10 empty] | 定额 人工费 |  | 定额 机械费 | 暂估价
54 | 030404035003 | 插座 |  | 1．名称：组合电源插座CM1 2．型号：详见设计图纸 3．安装方式：距地0.3或1.1或2.2米 4．备注：若有拆除包含拆除等其他费用 5．其他：未尽事宜详见图纸、招标文件、答疑、图集、政府相关文件及规范等其他资料 | 个 |  | 4.000
55 | 030404035004 | 插座 |  | 1．名称：组合电源插座CM2 2．安装方式：距地0.3或1.1或2.2米 3．其他：若有拆除包含拆除等其他费用 4．其他：未尽事宜详见图纸、招标文件、答疑、图集、政府相关文件及规范等其他资料 | 个 |  | 4.000
56 | 030404035005 | 插座 |  | 1．名称：地面插座 2．型号：详见设计图纸 3．安装方式：地面安装 4．其他：若有拆除包含拆除等其他费用 5．其他：未尽事宜详见图纸、招标文件、答疑、图集、政府相关文件及规范等其他资料 | 个 |  | 4.000
57 | 030409008001 | 等电位端子箱、测试板 |  | 1．名称：局部等电位端子箱 2．规格：详见设计图纸 3．其他：未尽事宜详见图纸、招标文件、答疑、图集、政府相关文件及规范等其他资料 | 台 |  | 2.000
测评合格编号:2021JS-02【新点造价软件V10.0安徽版】
E.1 分部分项工程量清单计价表
工程名称：口腔专科医院-安装工程 | [5 empty] | 标段： |  |  |  |  | 第20页 共62页
序号 | 项目编码 | 项目名称 |  | 项目特征描述 | 计量 单位 |  | 工程量 | 金额（元）
[8 empty] | 综合单价 | 合价 | 其中
[10 empty] | 定额 人工费 |  | 定额 机械费 | 暂估价
58 | 030411006001 | 接线盒 |  | 1．名称：预留电源接线盒 2．材质：钢质 3．规格：86型 4．安装形式：根据设备高度安装 5．备注：若有拆除包含拆除等其他费用 6．其他：未尽事宜详见图纸、招标文件、答疑、图集、政府相关文件及规范等其他资料 | 个 |  | 50.000
59 | 030411006002 | 接线盒 |  | 1．名称：接线盒 2．材质：钢质 3．规格：86型 4．安装形式：根据灯具高度安装 5．备注：若有拆除包含拆除等其他费用 6．其他：未尽事宜详见图纸、招标文件、答疑、图集、政府相关文件及规范等其他资料 | 个 |  | 150.000
60 | 030411006003 | 接线盒 |  | 1．名称：开关插座接线盒 2．材质：钢质 3．安装形式：根据开关、插座高度安装 4．备注：若有拆除包含拆除等其他费用 5．其他：未尽事宜详见图纸、招标文件、答疑、图集、政府相关文件及规范等其他资料 | 个 |  | 366.000
61 | 030414002001 | 送配电装置系统 |  | 1．名称：送配电装置 2．电压等级（KV)：1KV | 系统 |  | 1.000
测评合格编号:2021JS-02【新点造价软件V10.0安徽版】
E.1 分部分项工程量清单计价表
工程名称：口腔专科医院-安装工程 | [5 empty] | 标段： |  |  |  |  | 第21页 共62页
序号 | 项目编码 | 项目名称 |  | 项目特征描述 | 计量 单位 |  | 工程量 | 金额（元）
[8 empty] | 综合单价 | 合价 | 其中
[10 empty] | 定额 人工费 |  | 定额 机械费 | 暂估价
62 | 030414007001 | 不间断电源 |  | 1．名称：不间断电源系统调试 2．容量：8KVA 3．备注：若有拆除包含拆除等其他费用 4．其他：未尽事宜详见图纸、招标文件、答疑、图集、政府相关文件及规范等其他资料 | 系统 |  | 1.000
63 | 030414007002 | 不间断电源 |  | 1．名称：不间断电源系统调试 2．容量：15KVA 3．备注：若有拆除包含拆除等其他费用 4．其他：未尽事宜详见图纸、招标文件、答疑、图集、政府相关文件及规范等其他资料 | 系统 |  | 1.000
分部小计
| 2 | 应急照明
64 | 030404017012 | 配电箱 |  | 1．名称：应急照明箱ALE 2．型号：详见设计图纸 3．安装方式：明装；距地1.5米 4．含接线端子、接线鼻子，含柜内元器件等，若有拆除包含拆除等其他费用 5．未尽事宜详见图纸、招标文件、答疑、图集、政府相关文件及规范等其他资料 | 台 |  | 1.000
测评合格编号:2021JS-02【新点造价软件V10.0安徽版】
E.1 分部分项工程量清单计价表
工程名称：口腔专科医院-安装工程 | [5 empty] | 标段： |  |  |  |  | 第22页 共62页
序号 | 项目编码 | 项目名称 |  | 项目特征描述 | 计量 单位 |  | 工程量 | 金额（元）
[8 empty] | 综合单价 | 合价 | 其中
[10 empty] | 定额 人工费 |  | 定额 机械费 | 暂估价
65 | WB030904012001 | A型应急照明集中电源 |  | 1．名称：A型应急照明集中电源1YJ 2．规格：详见设计图纸，Pe=1KW 3．备注：若有拆除包含拆除等其他费用 4．其他：未尽事宜详见图纸、招标文件、答疑、图集、政府相关文件及规范等其他资料 | 台 |  | 1.000
66 | WB030904013001 | 智能照明灯/指示灯 |  | 1．名称：安全出口标志灯（单面、小型、A型、DC36V） 2．规格：HY-BLJC-1OEⅠ 1W 3．安装方式：门框上方0.1米 4．备注：若有拆除包含拆除等其他费用 5．其他：未尽事宜详见图纸、招标文件、答疑、图集、政府相关文件及规范等其他资料 | 套 |  | 3.000
67 | WB030904013002 | 智能照明灯/指示灯 |  | 1．名称：壁挂式应急灯（A型、DC36V） 2．规格：HY-ZFJC-E5WQ-3 3．安装方式：距地2.5米 4．备注：若有拆除包含拆除等其他费用 5．其他：未尽事宜详见图纸、招标文件、答疑、图集、政府相关文件及规范等其他资料 | 套 |  | 36.000
测评合格编号:2021JS-02【新点造价软件V10.0安徽版】
E.1 分部分项工程量清单计价表
工程名称：口腔专科医院-安装工程 | [5 empty] | 标段： |  |  |  |  | 第23页 共62页
序号 | 项目编码 | 项目名称 |  | 项目特征描述 | 计量 单位 |  | 工程量 | 金额（元）
[8 empty] | 综合单价 | 合价 | 其中
[10 empty] | 定额 人工费 |  | 定额 机械费 | 暂估价
68 | WB030904013003 | 智能照明灯/指示灯 |  | 1．名称：防水型壁挂式应急灯（A型、DC36V、IP67型） 2．规格：HY-ZFJC-E5WQ-3 3．安装方式：距地2.5米 4．备注：若有拆除包含拆除等其他费用 5．其他：未尽事宜详见图纸、招标文件、答疑、图集、政府相关文件及规范等其他资料 | 套 |  | 6.000
69 | WB030904013004 | 智能照明灯/指示灯 |  | 1．名称：防水型楼层显示灯（单面、小型、A型、DC36V、IP67型） 2．规格：HY-BLJC-1OEⅠ 1W 3．安装方式：距地2.5米 4．备注：若有拆除包含拆除等其他费用 5．其他：未尽事宜详见图纸、招标文件、答疑、图集、政府相关文件及规范等其他资料 | 套 |  | 6.000
70 | WB030904013005 | 智能照明灯/指示灯 |  | 1．名称：楼层显示灯（单面、小型、A型、DC36V、IP67型） 2．规格：HY-BLJC-1OEⅠ 1W 3．安装方式：距地2.5米 4．备注：若有拆除包含拆除等其他费用 5．其他：未尽事宜详见图纸、招标文件、答疑、图集、政府相关文件及规范等其他资料 | 套 |  | 6.000
测评合格编号:2021JS-02【新点造价软件V10.0安徽版】
E.1 分部分项工程量清单计价表
工程名称：口腔专科医院-安装工程 | [5 empty] | 标段： |  |  |  |  | 第24页 共62页
序号 | 项目编码 | 项目名称 |  | 项目特征描述 | 计量 单位 |  | 工程量 | 金额（元）
[8 empty] | 综合单价 | 合价 | 其中
[10 empty] | 定额 人工费 |  | 定额 机械费 | 暂估价
71 | WB030904013006 | 智能照明灯/指示灯 |  | 1．名称：多信息复合标志灯（双面、小型、A型、DC36V） 2．规格：HY-BLJC-2LROEⅠ 2W 3．安装方式：距地2.5米 4．备注：若有拆除包含拆除等其他费用 5．其他：未尽事宜详见图纸、招标文件、答疑、图集、政府相关文件及规范等其他资料 | 套 |  | 13.000
72 | WB030904013007 | 智能照明灯/指示灯 |  | 1．名称：疏散出口标志灯（单面、小型、A型、DC36V） 2．规格：HY-BLJC-1OEⅠ 1W 3．安装方式：门框上方0.1米 4．备注：若有拆除包含拆除等其他费用 5．其他：未尽事宜详见图纸、招标文件、答疑、图集、政府相关文件及规范等其他资料 | 套 |  | 11.000
73 | WB030904013008 | 智能照明灯/指示灯 |  | 1．名称：疏散指示灯（单向、单面、小型、A型、DC36V） 2．规格：HY-BLJC-1LEⅠ 1W 3．安装方式：门框上方0.1米 4．备注：若有拆除包含拆除等其他费用 5．其他：未尽事宜详见图纸、招标文件、答疑、图集、政府相关文件及规范等其他资料 | 套 |  | 20.000
测评合格编号:2021JS-02【新点造价软件V10.0安徽版】
E.1 分部分项工程量清单计价表
工程名称：口腔专科医院-安装工程 | [5 empty] | 标段： |  |  |  |  | 第25页 共62页
序号 | 项目编码 | 项目名称 |  | 项目特征描述 | 计量 单位 |  | 工程量 | 金额（元）
[8 empty] | 综合单价 | 合价 | 其中
[10 empty] | 定额 人工费 |  | 定额 机械费 | 暂估价
74 | 030412001005 | 普通灯具 |  | 1．名称：LED吸顶灯 2．型号：300*300 3．规格：详见设计图纸 4．安装防水：吸顶安装 5．备注：若有拆除包含拆除等其他费用 6．其他：未尽事宜详见图纸、招标文件、答疑、图集、政府相关文件及规范等其他资料 | 套 |  | 1.000
75 | 030404034004 | 照明开关 |  | 1．名称：单联单控开关 2．型号：详见设计图纸 3．安装方式：距地1.3米 4．备注：若有拆除包含拆除等其他费用 5．其他：未尽事宜详见图纸、招标文件、答疑、图集、政府相关文件及规范等其他资料 | 个 |  | 1.000
76 | 030411006004 | 接线盒 |  | 1．名称：开关插座接线盒 2．材质：钢质 3．安装形式：根据开关、插座高度安装 4．备注：若有拆除包含拆除等其他费用 5．其他：未尽事宜详见图纸、招标文件、答疑、图集、政府相关文件及规范等其他资料 | 个 |  | 1.000
测评合格编号:2021JS-02【新点造价软件V10.0安徽版】
E.1 分部分项工程量清单计价表
工程名称：口腔专科医院-安装工程 | [5 empty] | 标段： |  |  |  |  | 第26页 共62页
序号 | 项目编码 | 项目名称 |  | 项目特征描述 | 计量 单位 |  | 工程量 | 金额（元）
[8 empty] | 综合单价 | 合价 | 其中
[10 empty] | 定额 人工费 |  | 定额 机械费 | 暂估价
77 | 030411006005 | 接线盒 |  | 1．名称：接线盒 2．材质：钢质 3．规格：86型 4．安装形式：根据灯具高度安装 5．备注：若有拆除包含拆除等其他费用 6．其他：未尽事宜详见图纸、招标文件、答疑、图集、政府相关文件及规范等其他资料 | 个 |  | 102.000
78 | 030411001009 | 配管 |  | 1．名称：配管 2．材质：镀锌钢管 3．规格：RC20 4．配置要求：暗敷 5．备注：若有拆除包含拆除、开槽、开槽恢复等其他费用 6．其他：未尽事宜详见图纸、招标文件、答疑、图集、政府相关文件及规范等其他资料 | m |  | 64.950
79 | 030411001010 | 配管 |  | 1．名称：配管 2．材质：套接紧式镀锌钢管 3．规格：JDG20 4．配置要求：暗敷 5．备注：若有拆除包含拆除、开槽、开槽恢复等其他费用 6．其他：未尽事宜详见图纸、招标文件、答疑、图集、政府相关文件及规范等其他资料 | m |  | 8.530
测评合格编号:2021JS-02【新点造价软件V10.0安徽版】
E.1 分部分项工程量清单计价表
工程名称：口腔专科医院-安装工程 | [5 empty] | 标段： |  |  |  |  | 第27页 共62页
序号 | 项目编码 | 项目名称 |  | 项目特征描述 | 计量 单位 |  | 工程量 | 金额（元）
[8 empty] | 综合单价 | 合价 | 其中
[10 empty] | 定额 人工费 |  | 定额 机械费 | 暂估价
80 | 030411001011 | 配管 |  | 1．名称：配管 2．材质：焊接钢管 3．规格：SC32 4．配置要求：暗敷 5．备注：若有拆除包含拆除、开槽、开槽恢复等其他费用 6．其他：未尽事宜详见图纸、招标文件、答疑、图集、政府相关文件及规范等其他资料 | m |  | 5.460
81 | 030411004004 | 配线 |  | 1．名称：配线 2．型号：WDZN-BYJ-2.5mm2 3．材质：铜芯 4．配线部位：穿管敷设 5．配线线制：二线制 6．备注：若有拆除包含拆除等其他费用 7．其他：未尽事宜详见图纸、招标文件、答疑、图集、政府相关文件及规范等其他资料 | m |  | 990.490
82 | 030408001007 | 电力电缆 |  | 1．名称：电力电缆 2．型号：RBTTZ-5x6mm2 3．材质：铜芯 4．敷设方式、部位：穿管敷设 5．电压等级：1KV 6．备注：若有拆除包含拆除等其他费用 7．其他：未尽事宜详见图纸、招标文件、答疑、图集、政府相关文件及规范等其他资料 | m |  | 8.470
测评合格编号:2021JS-02【新点造价软件V10.0安徽版】
E.1 分部分项工程量清单计价表
工程名称：口腔专科医院-安装工程 | [5 empty] | 标段： |  |  |  |  | 第28页 共62页
序号 | 项目编码 | 项目名称 |  | 项目特征描述 | 计量 单位 |  | 工程量 | 金额（元）
[8 empty] | 综合单价 | 合价 | 其中
[10 empty] | 定额 人工费 |  | 定额 机械费 | 暂估价
83 | 030408006006 | 电力电缆头 |  | 1．名称：电缆终端头 2．规格：10mm2 3．材质、类型：铜芯 4．电压等级（kV)：1KV 5．备注：若有拆除包含拆除等其他费用 6．其他：未尽事宜详见图纸、招标文件、答疑、图集、政府相关文件及规范等其他资料 | 个 |  | 2.000
84 | 030414006001 | 事故照明切换装置 |  | 1．名称：应急照明系统调试 2．其他：未尽事宜详见图纸、招标文件、答疑、图集、政府相关文件及规范等其他资料 | 系统 |  | 1.000
分部小计
| 3 | 火灾自动报警系统
85 | 030904008001 | 模块（模块箱） |  | 1．名称：火警接线端子箱-XD 2．规格：详见设计图纸 3．安装方式：距地1.6米 4．备注：若有拆除包含拆除等其他费用 5．其他：未尽事宜详见图纸、招标文件、答疑、图集、政府相关文件及规范等其他资料 | 台 |  | 1.000
测评合格编号:2021JS-02【新点造价软件V10.0安徽版】
E.1 分部分项工程量清单计价表
工程名称：口腔专科医院-安装工程 | [5 empty] | 标段： |  |  |  |  | 第29页 共62页
序号 | 项目编码 | 项目名称 |  | 项目特征描述 | 计量 单位 |  | 工程量 | 金额（元）
[8 empty] | 综合单价 | 合价 | 其中
[10 empty] | 定额 人工费 |  | 定额 机械费 | 暂估价
86 | 030904008002 | 模块（模块箱） |  | 1．名称：总线短路隔离器 2．规格：详见设计图纸 3．安装方式：根据设备高度安装 4．备注：若有拆除包含拆除等其他费用 5．其他：未尽事宜详见图纸、招标文件、答疑、图集、政府相关文件及规范等其他资料 | 个 |  | 6.000
87 | WB030904002001 | 重复显示屏 |  | 1．名称：层显示盘 2．规格：详见设计图纸 3．安装方式：距地1.6米 4．备注：若有拆除包含拆除等其他费用 5．其他：未尽事宜详见图纸、招标文件、答疑、图集、政府相关文件及规范等其他资料 | 台 |  | 1.000
88 | 030904008003 | 模块（模块箱） |  | 1．名称：单输入单输出模块 2．规格：详见设计图纸 3．安装方式：根据设备高度安装 4．备注：若有拆除包含拆除等其他费用 5．其他：未尽事宜详见图纸、招标文件、答疑、图集、政府相关文件及规范等其他资料 | 个 |  | 7.000
测评合格编号:2021JS-02【新点造价软件V10.0安徽版】
E.1 分部分项工程量清单计价表
工程名称：口腔专科医院-安装工程 | [5 empty] | 标段： |  |  |  |  | 第30页 共62页
序号 | 项目编码 | 项目名称 |  | 项目特征描述 | 计量 单位 |  | 工程量 | 金额（元）
[8 empty] | 综合单价 | 合价 | 其中
[10 empty] | 定额 人工费 |  | 定额 机械费 | 暂估价
89 | 030904001001 | 点型探测器 |  | 1．名称：点型感烟火灾探测器 2．规格：详见设计图纸 3．类型：吸顶安装 4．备注：若有拆除包含拆除等其他费用 5．其他：未尽事宜详见图纸、招标文件、答疑、图集、政府相关文件及规范等其他资料 | 个 |  | 85.000
90 | WB030904017001 | 防爆设备 |  | 1．名称：防爆点型感烟火灾探测器 2．规格：详见设计图纸 3．安装方式：吸顶安装 4．备注：若有拆除包含拆除等其他费用 5．其他：未尽事宜详见图纸、招标文件、答疑、图集、政府相关文件及规范等其他资料 | 个 |  | 3.000
91 | 030904005001 | 声光报警器 |  | 1．名称：火灾声光报警器 2．规格：详见设计图纸 3．安装方式：距地2.5米 4．备注：若有拆除包含拆除等其他费用 5．其他：未尽事宜详见图纸、招标文件、答疑、图集、政府相关文件及规范等其他资料 | 个 |  | 13.000
测评合格编号:2021JS-02【新点造价软件V10.0安徽版】
E.1 分部分项工程量清单计价表
工程名称：口腔专科医院-安装工程 | [5 empty] | 标段： |  |  |  |  | 第31页 共62页
序号 | 项目编码 | 项目名称 |  | 项目特征描述 | 计量 单位 |  | 工程量 | 金额（元）
[8 empty] | 综合单价 | 合价 | 其中
[10 empty] | 定额 人工费 |  | 定额 机械费 | 暂估价
92 | 030904003001 | 按钮 |  | 1．名称：消火栓按钮 2．规格：详见设计图纸 3．安装方式：距地1.4米安装 4．备注：若有拆除包含拆除等其他费用 5．其他：未尽事宜详见图纸、招标文件、答疑、图集、政府相关文件及规范等其他资料 | 个 |  | 12.000
93 | 030904006001 | 消防报警电话插孔（电话） |  | 1．名称：带电话插孔的手报 2．规格：详见设计图纸 3．备注：若有拆除包含拆除等其他费用 4．其他：未尽事宜详见图纸、招标文件、答疑、图集、政府相关文件及规范等其他资料 | 个 |  | 13.000
94 | 030904007001 | 消防广播（扬声器） |  | 1．名称：吸顶式扬声器 2．功率：3W 3．安装方式：吸顶安装 4．备注：若有拆除包含拆除等其他费用 5．其他：未尽事宜详见图纸、招标文件、答疑、图集、政府相关文件及规范等其他资料 | 个 |  | 19.000
测评合格编号:2021JS-02【新点造价软件V10.0安徽版】
E.1 分部分项工程量清单计价表
工程名称：口腔专科医院-安装工程 | [5 empty] | 标段： |  |  |  |  | 第32页 共62页
序号 | 项目编码 | 项目名称 |  | 项目特征描述 | 计量 单位 |  | 工程量 | 金额（元）
[8 empty] | 综合单价 | 合价 | 其中
[10 empty] | 定额 人工费 |  | 定额 机械费 | 暂估价
95 | 030411006006 | 接线盒 |  | 1．名称：接线盒 2．材质：钢质 3．规格：86型 4．安装形式：根据灯具高度安装 5．备注：若有拆除包含拆除等其他费用 6．其他：未尽事宜详见图纸、招标文件、答疑、图集、政府相关文件及规范等其他资料 | 个 |  | 150.000
96 | 030411006007 | 接线盒 |  | 1．名称： 防爆接线盒 2．材质：钢质 3．安装形式：根据设备高度安装 4．备注：若有拆除包含拆除等其他费用 5．其他：未尽事宜详见图纸、招标文件、答疑、图集、政府相关文件及规范等其他资料 | 个 |  | 3.000
97 | 030411003002 | 桥架 |  | 1．名称：消防桥架 2．型号：100*100 3．备注：包含盖板、连接片、铜带等附件 4．安装方式：梁下100mm敷设 5．说明：防火要求、增加防火隔板要求详见设计图纸 6．备注：若有拆除包含拆除等其他费用 7．其他：未尽事宜详见图纸、招标文件、答疑、图集、政府相关文件及规范等其他资料 | m |  | 17.510
测评合格编号:2021JS-02【新点造价软件V10.0安徽版】
E.1 分部分项工程量清单计价表
工程名称：口腔专科医院-安装工程 | [5 empty] | 标段： |  |  |  |  | 第33页 共62页
序号 | 项目编码 | 项目名称 |  | 项目特征描述 | 计量 单位 |  | 工程量 | 金额（元）
[8 empty] | 综合单价 | 合价 | 其中
[10 empty] | 定额 人工费 |  | 定额 机械费 | 暂估价
98 | 030413001002 | 铁构件 |  | 1．名称：桥架支吊架制作与安装 2．备注：包含除锈、刷油防腐 3．备注：若有拆除包含拆除等其他费用 4．其他：未尽事宜详见图纸、招标文件、答疑、图集、政府相关文件及规范等其他资料 | t |  | 0.016
99 | 030411001012 | 配管 |  | 1．名称：配管 2．材质：焊接钢管 3．规格：SC20 4．配置要求：暗敷 5．备注：若有拆除包含拆除、开槽、开槽恢复等其他费用 6．其他：未尽事宜详见图纸、招标文件、答疑、图集、政府相关文件及规范等其他资料 | m |  | 518.250
100 | 030411001013 | 配管 |  | 1．名称：配管 2．材质：焊接钢管 3．规格：SC25 4．配置要求：暗敷 5．备注：若有拆除包含拆除、开槽、开槽恢复等其他费用 6．其他：未尽事宜详见图纸、招标文件、答疑、图集、政府相关文件及规范等其他资料 | m |  | 133.770
测评合格编号:2021JS-02【新点造价软件V10.0安徽版】
E.1 分部分项工程量清单计价表
工程名称：口腔专科医院-安装工程 | [5 empty] | 标段： |  |  |  |  | 第34页 共62页
序号 | 项目编码 | 项目名称 |  | 项目特征描述 | 计量 单位 |  | 工程量 | 金额（元）
[8 empty] | 综合单价 | 合价 | 其中
[10 empty] | 定额 人工费 |  | 定额 机械费 | 暂估价
101 | 030411004005 | 配线 |  | 1．名称：配线 2．型号：WDZN-BYJ-2.5mm2 3．材质：铜芯 4．配线部位：穿管或桥架敷设 5．配线线制：二线制 6．备注：若有拆除包含拆除等其他费用 7．其他：未尽事宜详见图纸、招标文件、答疑、图集、政府相关文件及规范等其他资料 | m |  | 226.850
102 | 030411004006 | 配线 |  | 1．名称：配线 2．型号：WDZN-RYJS-2x1.5mm2 3．材质：铜芯 4．配线部位：穿管或桥架敷设 5．备注：若有拆除包含拆除等其他费用 6．其他：未尽事宜详见图纸、招标文件、答疑、图集、政府相关文件及规范等其他资料 | m |  | 579.920
103 | 030411004007 | 配线 |  | 1．名称：配线 2．型号：WDZN-RYJSP-2x1.5mm2 3．材质：铜芯 4．配线部位：穿管或桥架敷设 5．备注：若有拆除包含拆除等其他费用 6．其他：未尽事宜详见图纸、招标文件、答疑、图集、政府相关文件及规范等其他资料 | m |  | 101.440
测评合格编号:2021JS-02【新点造价软件V10.0安徽版】
E.1 分部分项工程量清单计价表
工程名称：口腔专科医院-安装工程 | [5 empty] | 标段： |  |  |  |  | 第35页 共62页
序号 | 项目编码 | 项目名称 |  | 项目特征描述 | 计量 单位 |  | 工程量 | 金额（元）
[8 empty] | 综合单价 | 合价 | 其中
[10 empty] | 定额 人工费 |  | 定额 机械费 | 暂估价
104 | 030411004008 | 配线 |  | 1．名称：配线 2．型号：WDZN-RYJS-2x2.5mm2 3．材质：铜芯 4．配线部位：穿管敷设 5．备注：若有拆除包含拆除等其他费用 6．其他：未尽事宜详见图纸、招标文件、答疑、图集、政府相关文件及规范等其他资料 | m |  | 6.340
105 | 030408002001 | 控制电缆 |  | 1．名称：控制电缆 2．型号：WDZN-KYJY22-4x2.5mm2 3．材质：铜芯 4．敷设方式、部位：穿管敷设 5．备注：若有拆除包含拆除等其他费用 6．其他：未尽事宜详见图纸、招标文件、答疑、图集、政府相关文件及规范等其他资料 | m |  | 6.500
106 | 030408002002 | 控制电缆 |  | 1．名称：控制电缆 2．型号：WDZN-KYJY22-2x4mm2 3．材质：铜芯 4．敷设方式、部位：穿管敷设 5．备注：若有拆除包含拆除等其他费用 6．其他：未尽事宜详见图纸、招标文件、答疑、图集、政府相关文件及规范等其他资料 | m |  | 6.500
测评合格编号:2021JS-02【新点造价软件V10.0安徽版】
E.1 分部分项工程量清单计价表
工程名称：口腔专科医院-安装工程 | [5 empty] | 标段： |  |  |  |  | 第36页 共62页
序号 | 项目编码 | 项目名称 |  | 项目特征描述 | 计量 单位 |  | 工程量 | 金额（元）
[8 empty] | 综合单价 | 合价 | 其中
[10 empty] | 定额 人工费 |  | 定额 机械费 | 暂估价
107 | 030408002003 | 控制电缆 |  | 1．名称：控制电缆 2．型号：WDZN-KYJY22-2x2.5mm2 3．材质：铜芯 4．敷设方式、部位：穿管敷设 5．备注：若有拆除包含拆除等其他费用 6．其他：未尽事宜详见图纸、招标文件、答疑、图集、政府相关文件及规范等其他资料 | m |  | 13.100
108 | 030408001008 | 电力电缆 |  | 1．名称：电力电缆 2．型号：WDZN-YJY22-2x2.5mm2 3．材质：铜芯 4．敷设方式、部位：穿管敷设 5．备注：若有拆除包含拆除等其他费用 6．其他：未尽事宜详见图纸、招标文件、答疑、图集、政府相关文件及规范等其他资料 | m |  | 6.050
109 | 031002003001 | 套管制作与安装 |  | 1．名称：刚性防水套管 2．材质：焊接钢管 3．规格：DN32（介质管道） 4．填料材质：管道穿过内墙或楼板时应设置套管;套管与管道间的缝隙,应采用柔性防火材料封堵。 5．其他：未尽事宜详见图纸、招标文件、答疑、图集、政府相关文件及规范等其他资料 | 个 |  | 7.000
测评合格编号:2021JS-02【新点造价软件V10.0安徽版】
E.1 分部分项工程量清单计价表
工程名称：口腔专科医院-安装工程 | [5 empty] | 标段： |  |  |  |  | 第37页 共62页
序号 | 项目编码 | 项目名称 |  | 项目特征描述 | 计量 单位 |  | 工程量 | 金额（元）
[8 empty] | 综合单价 | 合价 | 其中
[10 empty] | 定额 人工费 |  | 定额 机械费 | 暂估价
110 | 010101003001 | 挖沟槽土方 |  | 1．名称：管沟土方开挖 2．土壤类别：三类土 3．挖土深度：0.7米 | m3 |  | 3.120
111 | 010103001001 | 回填方 |  | 1．名称：土方回填 2．密实度要求：就地回填，填土夯实 | m3 |  | 3.120
112 | 030905001001 | 自动报警系统装置调试 |  | 1．名称：自动报警系统调试 2．点数：128点 | 系统 |  | 1.000
分部小计
| 4 | 消防电源监控系统
113 | WB030904010001 | 消防电源监控设备 |  | 1．名称：消防电源电压传感器 2．规格：详见设计图纸 3．备注：若有拆除包含拆除等其他费用 4．其他：未尽事宜详见图纸、招标文件、答疑、图集、政府相关文件及规范等其他资料 | 个 |  | 1.000
114 | 030411001014 | 配管 |  | 1．名称：配管 2．材质：焊接钢管 3．规格：SC25 4．配置要求：暗敷 5．备注：若有拆除包含拆除、开槽、开槽恢复等其他费用 6．其他：未尽事宜详见图纸、招标文件、答疑、图集、政府相关文件及规范等其他资料 | m |  | 4.500
测评合格编号:2021JS-02【新点造价软件V10.0安徽版】
E.1 分部分项工程量清单计价表
工程名称：口腔专科医院-安装工程 | [5 empty] | 标段： |  |  |  |  | 第38页 共62页
序号 | 项目编码 | 项目名称 |  | 项目特征描述 | 计量 单位 |  | 工程量 | 金额（元）
[8 empty] | 综合单价 | 合价 | 其中
[10 empty] | 定额 人工费 |  | 定额 机械费 | 暂估价
115 | 030408001009 | 电力电缆 |  | 1．名称：电力电缆 2．型号：WDZN-YJY22-2x2.5mm2 3．材质：铜芯 4．敷设方式、部位：穿管敷设 5．备注：若有拆除包含拆除等其他费用 6．其他：未尽事宜详见图纸、招标文件、答疑、图集、政府相关文件及规范等其他资料 | m |  | 6.050
116 | 030408002004 | 控制电缆 |  | 1．名称：控制电缆 2．型号：WDZN-KYJY22-2x1.5mm2 3．材质：铜芯 4．敷设方式、部位：穿管敷设 5．备注：若有拆除包含拆除等其他费用 6．其他：未尽事宜详见图纸、招标文件、答疑、图集、政府相关文件及规范等其他资料 | m |  | 6.050
117 | 030905001002 | 自动报警系统装置调试 |  | 1．名称：消防电源系统调试 2．点数：64点 3．其他：未尽事宜详见图纸、招标文件、答疑、图集、政府相关文件及规范等其他资料 | 系统 |  | 1.000
分部小计
| 二 | 水施
| 01 | 房屋建筑与装饰工程
测评合格编号:2021JS-02【新点造价软件V10.0安徽版】
E.1 分部分项工程量清单计价表
工程名称：口腔专科医院-安装工程 | [5 empty] | 标段： |  |  |  |  | 第39页 共62页
序号 | 项目编码 | 项目名称 |  | 项目特征描述 | 计量 单位 |  | 工程量 | 金额（元）
[8 empty] | 综合单价 | 合价 | 其中
[10 empty] | 定额 人工费 |  | 定额 机械费 | 暂估价
118 | 031001006001 | 塑料管 |  | 1．安装部位：室内 2．介质：给水 3．规格、压力等级：PP-R管DN50 4．连接形式：热熔连接 5．压力试验及吹洗设计要求：压力试验 消毒冲洗 6．备注：若有拆除包含拆除、开槽、开槽恢复等其他费用 7．其他：未尽事宜详见图纸、招标文件、答疑、图集、政府相关文件及规范等其他资料 | m |  | 55.700
119 | 031001006002 | 塑料管 |  | 1．安装部位：室内 2．介质：给水 3．规格、压力等级：PP-R管DN40 4．连接形式：热熔连接 5．压力试验及吹洗设计要求：压力试验 消毒冲洗 6．备注：若有拆除包含拆除、开槽、开槽恢复等其他费用 7．其他：未尽事宜详见图纸、招标文件、答疑、图集、政府相关文件及规范等其他资料 | m |  | 17.140
测评合格编号:2021JS-02【新点造价软件V10.0安徽版】
E.1 分部分项工程量清单计价表
工程名称：口腔专科医院-安装工程 | [5 empty] | 标段： |  |  |  |  | 第40页 共62页
序号 | 项目编码 | 项目名称 |  | 项目特征描述 | 计量 单位 |  | 工程量 | 金额（元）
[8 empty] | 综合单价 | 合价 | 其中
[10 empty] | 定额 人工费 |  | 定额 机械费 | 暂估价
120 | 031001006003 | 塑料管 |  | 1．安装部位：室内 2．介质：给水 3．规格、压力等级：PP-R管DN32 4．连接形式：热熔连接 5．压力试验及吹洗设计要求：压力试验 消毒冲洗 6．备注：若有拆除包含拆除、开槽、开槽恢复等其他费用 7．其他：未尽事宜详见图纸、招标文件、答疑、图集、政府相关文件及规范等其他资料 | m |  | 15.720
121 | 031001006004 | 塑料管 |  | 1．安装部位：室内 2．介质：给水 3．规格、压力等级：PP-R管DN25 4．连接形式：热熔连接 5．压力试验及吹洗设计要求：压力试验 消毒冲洗 6．备注：若有拆除包含拆除、开槽、开槽恢复等其他费用 7．其他：未尽事宜详见图纸、招标文件、答疑、图集、政府相关文件及规范等其他资料 | m |  | 9.660
测评合格编号:2021JS-02【新点造价软件V10.0安徽版】
E.1 分部分项工程量清单计价表
工程名称：口腔专科医院-安装工程 | [5 empty] | 标段： |  |  |  |  | 第41页 共62页
序号 | 项目编码 | 项目名称 |  | 项目特征描述 | 计量 单位 |  | 工程量 | 金额（元）
[8 empty] | 综合单价 | 合价 | 其中
[10 empty] | 定额 人工费 |  | 定额 机械费 | 暂估价
122 | 031001006005 | 塑料管 |  | 1．安装部位：室内 2．介质：给水 3．规格、压力等级：PP-R管DN20 4．连接形式：热熔连接 5．压力试验及吹洗设计要求：压力试验 消毒冲洗 6．备注：若有拆除包含拆除、开槽、开槽恢复等其他费用 7．其他：未尽事宜详见图纸、招标文件、答疑、图集、政府相关文件及规范等其他资料 | m |  | 104.030
123 | 031001006006 | 塑料管 |  | 1．安装部位：室内 2．介质：给水 3．规格、压力等级：PP-R管DN15 4．连接形式：热熔连接 5．压力试验及吹洗设计要求：压力试验 消毒冲洗 6．备注：若有拆除包含拆除、开槽、开槽恢复等其他费用 7．其他：未尽事宜详见图纸、招标文件、答疑、图集、政府相关文件及规范等其他资料 | m |  | 112.570
测评合格编号:2021JS-02【新点造价软件V10.0安徽版】
E.1 分部分项工程量清单计价表
工程名称：口腔专科医院-安装工程 | [5 empty] | 标段： |  |  |  |  | 第42页 共62页
序号 | 项目编码 | 项目名称 |  | 项目特征描述 | 计量 单位 |  | 工程量 | 金额（元）
[8 empty] | 综合单价 | 合价 | 其中
[10 empty] | 定额 人工费 |  | 定额 机械费 | 暂估价
124 | WB031002001001 | 成品管卡安装 |  | 1．名称：成品管卡 2．材质：塑料 3．型号、规格：DN15 4．备注：若有拆除包含拆除等其他费用 5．其他：未尽事宜详见图纸、招标文件、答疑、图集、政府相关文件及规范等其他资料 | 个 |  | 225.000
125 | WB031002001002 | 成品管卡安装 |  | 1．名称：成品管卡 2．材质：塑料 3．型号、规格：DN20 4．备注：若有拆除包含拆除等其他费用 5．其他：未尽事宜详见图纸、招标文件、答疑、图集、政府相关文件及规范等其他资料 | 个 |  | 130.000
126 | WB031002001003 | 成品管卡安装 |  | 1．名称：成品管卡 2．材质：塑料 3．型号、规格：DN25 4．备注：若有拆除包含拆除等其他费用 5．其他：未尽事宜详见图纸、招标文件、答疑、图集、政府相关文件及规范等其他资料 | 个 |  | 10.000
127 | WB031002001004 | 成品管卡安装 |  | 1．名称：成品管卡 2．材质：塑料 3．型号、规格：DN32 4．备注：若有拆除包含拆除等其他费用 5．其他：未尽事宜详见图纸、招标文件、答疑、图集、政府相关文件及规范等其他资料 | 个 |  | 17.000
测评合格编号:2021JS-02【新点造价软件V10.0安徽版】
E.1 分部分项工程量清单计价表
工程名称：口腔专科医院-安装工程 | [5 empty] | 标段： |  |  |  |  | 第43页 共62页
序号 | 项目编码 | 项目名称 |  | 项目特征描述 | 计量 单位 |  | 工程量 | 金额（元）
[8 empty] | 综合单价 | 合价 | 其中
[10 empty] | 定额 人工费 |  | 定额 机械费 | 暂估价
128 | WB031002001005 | 成品管卡安装 |  | 1．名称：成品管卡 2．材质：塑料 3．型号、规格：DN40 4．备注：若有拆除包含拆除等其他费用 5．其他：未尽事宜详见图纸、招标文件、答疑、图集、政府相关文件及规范等其他资料 | 个 |  | 17.000
129 | WB031002001006 | 成品管卡安装 |  | 1．名称：成品管卡 2．材质：塑料 3．型号、规格：DN50 4．备注：若有拆除包含拆除等其他费用 5．其他：未尽事宜详见图纸、招标文件、答疑、图集、政府相关文件及规范等其他资料 | 个 |  | 50.000
130 | 031004003001 | 洗脸盆 |  | 1．名称：洗脸盆（立式） 2．材质：陶瓷 3．附件名称、数量：包含红外感应龙头、配线等 4．说明：公共场所的卫生间洗手盆、小便器及蹲式大便器采用红外感应水嘴和感应式冲洗阀。 5．备注：若有拆除包含拆除等其他费用 6．其他：未尽事宜详见图纸、招标文件、答疑、图集、政府相关文件及规范等其他资料 | 组 |  | 13.000
测评合格编号:2021JS-02【新点造价软件V10.0安徽版】
E.1 分部分项工程量清单计价表
工程名称：口腔专科医院-安装工程 | [5 empty] | 标段： |  |  |  |  | 第44页 共62页
序号 | 项目编码 | 项目名称 |  | 项目特征描述 | 计量 单位 |  | 工程量 | 金额（元）
[8 empty] | 综合单价 | 合价 | 其中
[10 empty] | 定额 人工费 |  | 定额 机械费 | 暂估价
131 | 031004004001 | 洗涤盆 |  | 1．名称：洗手室、消毒刷手区洗手池 2．规格、类型：详见设计图纸 3．备注：若有拆除包含拆除等其他费用 4．其他：未尽事宜详见图纸、招标文件、答疑、图集、政府相关文件及规范等其他资料 | 组 |  | 2.000
132 | 031004004002 | 洗涤盆 |  | 1．名称：回收分类清洗间初洗、酶洗、纯水清洗池 2．备注：若有拆除包含拆除等其他费用 3．其他：未尽事宜详见图纸、招标文件、答疑、图集、政府相关文件及规范等其他资料 | 组 |  | 3.000
133 | 031004004003 | 洗涤盆 |  | 1．名称：口腔诊室洗涤盆 2．规格、类型：详见设计图纸 3．备注：若有拆除包含拆除等其他费用 4．其他：未尽事宜详见图纸、招标文件、答疑、图集、政府相关文件及规范等其他资料 | 组 |  | 1.000
134 | 011505005001 | 卫生间扶手 |  | 1．名称：洗脸盆不锈钢扶手 2．备注：若有拆除包含拆除等其他费用 3．其他：未尽事宜详见图纸、招标文件、答疑、图集、政府相关文件及规范等其他资料 | 副 |  | 2.000
测评合格编号:2021JS-02【新点造价软件V10.0安徽版】
E.1 分部分项工程量清单计价表
工程名称：口腔专科医院-安装工程 | [5 empty] | 标段： |  |  |  |  | 第45页 共62页
序号 | 项目编码 | 项目名称 |  | 项目特征描述 | 计量 单位 |  | 工程量 | 金额（元）
[8 empty] | 综合单价 | 合价 | 其中
[10 empty] | 定额 人工费 |  | 定额 机械费 | 暂估价
135 | 011505005002 | 卫生间扶手 |  | 1．名称：坐便器不锈钢扶手 2．备注：若有拆除包含拆除等其他费用 3．其他：未尽事宜详见图纸、招标文件、答疑、图集、政府相关文件及规范等其他资料 | 副 |  | 2.000
136 | 031004006001 | 大便器 |  | 1．名称：蹲式大便器（带冲水箱） 2．材质：陶瓷 3．附件名称、数量：包含埋入式感应控制器、配线等 4．说明：公共场所的卫生间洗手盆、小便器及蹲式大便器采用红外感应水嘴和感应式冲洗阀。 5．备注：若有拆除包含拆除等其他费用 6．其他：未尽事宜详见图纸、招标文件、答疑、图集、政府相关文件及规范等其他资料 | 组 |  | 10.000
137 | 031004006002 | 大便器 |  | 1．名称：坐式大便器 2．材质：陶瓷 3．说明：坐式大便器采用设有大、小便分档且容积为6L 4．备注：若有拆除包含拆除等其他费用 5．其他：未尽事宜详见图纸、招标文件、答疑、图集、政府相关文件及规范等其他资料 | 组 |  | 2.000
测评合格编号:2021JS-02【新点造价软件V10.0安徽版】
E.1 分部分项工程量清单计价表
工程名称：口腔专科医院-安装工程 | [5 empty] | 标段： |  |  |  |  | 第46页 共62页
序号 | 项目编码 | 项目名称 |  | 项目特征描述 | 计量 单位 |  | 工程量 | 金额（元）
[8 empty] | 综合单价 | 合价 | 其中
[10 empty] | 定额 人工费 |  | 定额 机械费 | 暂估价
138 | 031004007001 | 小便器 |  | 1．名称：挂式小便器 2．材质：陶瓷 3．说明：公共场所的卫生间洗手盆、小便器及蹲式大便器采用红外感应水嘴和感应式冲洗阀。 4．备注：若有拆除包含拆除等其他费用 5．其他：未尽事宜详见图纸、招标文件、答疑、图集、政府相关文件及规范等其他资料 | 组 |  | 5.000
139 | 031004008001 | 其他成品卫生器具 |  | 1．名称：拖把池 2．材质：详见设计图纸 3．备注：若有拆除包含拆除等其他费用 4．其他：未尽事宜详见图纸、招标文件、答疑、图集、政府相关文件及规范等其他资料 | 组 |  | 8.000
140 | 031004014001 | 给、排水附（配）件 |  | 1．名称：地漏 2．型号、规格：DN50 3．安装方式：排水地漏的顶面应低于地面5-10mm，地面应有不小于0.01的坡度坡向地漏,安装在高级装饰地面上的地漏,宜采用不锈钢材质的篦子。 4．备注：若有拆除包含拆除等其他费用 5．其他：未尽事宜详见图纸、招标文件、答疑、图集、政府相关文件及规范等其他资料 | 个 |  | 17.000
测评合格编号:2021JS-02【新点造价软件V10.0安徽版】
E.1 分部分项工程量清单计价表
工程名称：口腔专科医院-安装工程 | [5 empty] | 标段： |  |  |  |  | 第47页 共62页
序号 | 项目编码 | 项目名称 |  | 项目特征描述 | 计量 单位 |  | 工程量 | 金额（元）
[8 empty] | 综合单价 | 合价 | 其中
[10 empty] | 定额 人工费 |  | 定额 机械费 | 暂估价
141 | 031003001001 | 螺纹阀门 |  | 1．名称：截止阀 2．规格、压力等级：DN50 3．连接形式：螺纹连接 4．备注：若有拆除包含拆除等其他费用 5．其他：未尽事宜详见图纸、招标文件、答疑、图集、政府相关文件及规范等其他资料 | 个 |  | 6.000
142 | 031002003002 | 套管制作与安装 |  | 1．名称：一般穿墙塑料套管 2．材质：塑料管 3．规格：DN50（介质管道） 4．填料材质：管道穿过内墙或楼板时应设置套管;套管与管道间的缝隙,应采用柔性防火材料封堵 5．其他：未尽事宜详见图纸、招标文件、答疑、图集、政府相关文件及规范等其他资料 | 个 |  | 2.000
143 | 031002003003 | 套管制作与安装 |  | 1．名称：一般穿墙塑料套管 2．材质：塑料管 3．规格：DN40（介质管道） 4．填料材质：管道穿过内墙或楼板时应设置套管;套管与管道间的缝隙,应采用柔性防火材料封堵 5．其他：未尽事宜详见图纸、招标文件、答疑、图集、政府相关文件及规范等其他资料 | 个 |  | 8.000
测评合格编号:2021JS-02【新点造价软件V10.0安徽版】
E.1 分部分项工程量清单计价表
工程名称：口腔专科医院-安装工程 | [5 empty] | 标段： |  |  |  |  | 第48页 共62页
序号 | 项目编码 | 项目名称 |  | 项目特征描述 | 计量 单位 |  | 工程量 | 金额（元）
[8 empty] | 综合单价 | 合价 | 其中
[10 empty] | 定额 人工费 |  | 定额 机械费 | 暂估价
144 | 031002003004 | 套管制作与安装 |  | 1．名称：一般穿墙塑料套管 2．材质：塑料管 3．规格：DN25（介质管道） 4．填料材质：管道穿过内墙或楼板时应设置套管;套管与管道间的缝隙,应采用柔性防火材料封堵 5．其他：未尽事宜详见图纸、招标文件、答疑、图集、政府相关文件及规范等其他资料 | 个 |  | 1.000
145 | 031002003005 | 套管制作与安装 |  | 1．名称：一般穿墙塑料套管 2．材质：塑料管 3．规格：DN20（介质管道） 4．填料材质：管道穿过内墙或楼板时应设置套管;套管与管道间的缝隙,应采用柔性防火材料封堵 5．其他：未尽事宜详见图纸、招标文件、答疑、图集、政府相关文件及规范等其他资料 | 个 |  | 19.000
测评合格编号:2021JS-02【新点造价软件V10.0安徽版】
E.1 分部分项工程量清单计价表
工程名称：口腔专科医院-安装工程 | [5 empty] | 标段： |  |  |  |  | 第49页 共62页
序号 | 项目编码 | 项目名称 |  | 项目特征描述 | 计量 单位 |  | 工程量 | 金额（元）
[8 empty] | 综合单价 | 合价 | 其中
[10 empty] | 定额 人工费 |  | 定额 机械费 | 暂估价
146 | 031002003006 | 套管制作与安装 |  | 1．名称：一般穿墙塑料套管 2．材质：塑料管 3．规格：DN15（介质管道） 4．填料材质：管道穿过内墙或楼板时应设置套管;套管与管道间的缝隙,应采用柔性防火材料封堵 5．其他：未尽事宜详见图纸、招标文件、答疑、图集、政府相关文件及规范等其他资料 | 个 |  | 4.000
147 | WB031002006001 | 预留孔洞 |  | 1．名称：预留孔洞 2．规格：DN50以内 3．其他：未尽事宜详见图纸、招标文件、答疑、图集、政府相关文件及规范等其他资料 | 个 |  | 34.000
分部小计
| 02 | 仿古建筑工程
148 | 031001006007 | 塑料管 |  | 1．安装部位：室内 2．介质：污水 3．规格、压力等级：加厚硬聚氯乙烯管 De50 4．连接形式：热熔连接 5．压力试验及吹洗设计要求：灌水或通球试验 6．备注：若有拆除包含拆除等其他费用 7．其他：未尽事宜详见图纸、招标文件、答疑、图集、政府相关文件及规范等其他资料 | m |  | 178.280
测评合格编号:2021JS-02【新点造价软件V10.0安徽版】
E.1 分部分项工程量清单计价表
工程名称：口腔专科医院-安装工程 | [5 empty] | 标段： |  |  |  |  | 第50页 共62页
序号 | 项目编码 | 项目名称 |  | 项目特征描述 | 计量 单位 |  | 工程量 | 金额（元）
[8 empty] | 综合单价 | 合价 | 其中
[10 empty] | 定额 人工费 |  | 定额 机械费 | 暂估价
149 | 031001006008 | 塑料管 |  | 1．安装部位：室内 2．介质：污水 3．规格、压力等级：加厚硬聚氯乙烯管 De75 4．连接形式：热熔连接 5．压力试验及吹洗设计要求：灌水或通球试验 6．备注：若有拆除包含拆除等其他费用 7．其他：未尽事宜详见图纸、招标文件、答疑、图集、政府相关文件及规范等其他资料 | m |  | 49.620
150 | 031001006009 | 塑料管 |  | 1．安装部位：室内 2．介质：污水 3．规格、压力等级：加厚硬聚氯乙烯管 De100 4．连接形式：热熔连接 5．压力试验及吹洗设计要求：灌水或通球试验 6．备注：若有拆除包含拆除等其他费用 7．其他：未尽事宜详见图纸、招标文件、答疑、图集、政府相关文件及规范等其他资料 | m |  | 39.670
151 | WB031002001007 | 成品管卡安装 |  | 1．名称：成品管卡 2．材质：塑料 3．型号、规格：DN100 4．备注：若有拆除包含拆除等其他费用 5．其他：未尽事宜详见图纸、招标文件、答疑、图集、政府相关文件及规范等其他资料 | 个 |  | 21.000
测评合格编号:2021JS-02【新点造价软件V10.0安徽版】
E.1 分部分项工程量清单计价表
工程名称：口腔专科医院-安装工程 | [5 empty] | 标段： |  |  |  |  | 第51页 共62页
序号 | 项目编码 | 项目名称 |  | 项目特征描述 | 计量 单位 |  | 工程量 | 金额（元）
[8 empty] | 综合单价 | 合价 | 其中
[10 empty] | 定额 人工费 |  | 定额 机械费 | 暂估价
152 | WB031002001008 | 成品管卡安装 |  | 1．名称：成品管卡 2．材质：塑料 3．型号、规格：DN75 4．备注：若有拆除包含拆除等其他费用 5．其他：未尽事宜详见图纸、招标文件、答疑、图集、政府相关文件及规范等其他资料 | 个 |  | 39.000
153 | WB031002001009 | 成品管卡安装 |  | 1．名称：成品管卡 2．材质：塑料 3．型号、规格：DN50 4．备注：若有拆除包含拆除等其他费用 5．其他：未尽事宜详见图纸、招标文件、答疑、图集、政府相关文件及规范等其他资料 | 个 |  | 66.000
154 | 031002003007 | 套管制作与安装 |  | 1．名称：穿楼板刚性防水套管 2．材质：焊接钢管 3．规格：DN100（介质管道） 4．填料材质：管道穿越屋面、楼面、防火分区和防火墙时,应预留钢性防水套管和阻火圈孔洞,具体见10S406-31~33;套管与管道间的缝隙,应采用柔性防火材料封堵。 5．其他：未尽事宜详见图纸、招标文件、答疑、图集、政府相关文件及规范等其他资料 | 个 |  | 18.000
测评合格编号:2021JS-02【新点造价软件V10.0安徽版】
E.1 分部分项工程量清单计价表
工程名称：口腔专科医院-安装工程 | [5 empty] | 标段： |  |  |  |  | 第52页 共62页
序号 | 项目编码 | 项目名称 |  | 项目特征描述 | 计量 单位 |  | 工程量 | 金额（元）
[8 empty] | 综合单价 | 合价 | 其中
[10 empty] | 定额 人工费 |  | 定额 机械费 | 暂估价
155 | 031002003008 | 套管制作与安装 |  | 1．名称：穿楼板刚性防水套管 2．材质：焊接钢管 3．规格：DN50（介质管道） 4．填料材质：管道穿越屋面、楼面、防火分区和防火墙时,应预留钢性防水套管和阻火圈孔洞,具体见10S406-31~33;套管与管道间的缝隙,应采用柔性防火材料封堵。 5．其他：未尽事宜详见图纸、招标文件、答疑、图集、政府相关文件及规范等其他资料 | 个 |  | 58.000
分部小计
| 03 | 通用安装工程
156 | 391801011001 | 室内消火栓拆除 |  | 1．名称：消火栓箱拆除 2．其他：未尽事宜详见图纸、招标文件、答疑、图集、政府相关文件及规范等其他资料未尽事宜详见图纸、招标文件、答疑、图集、政府相关文件及规范等其他资料 | 套 |  | 12.000
测评合格编号:2021JS-02【新点造价软件V10.0安徽版】
E.1 分部分项工程量清单计价表
工程名称：口腔专科医院-安装工程 | [5 empty] | 标段： |  |  |  |  | 第53页 共62页
序号 | 项目编码 | 项目名称 |  | 项目特征描述 | 计量 单位 |  | 工程量 | 金额（元）
[8 empty] | 综合单价 | 合价 | 其中
[10 empty] | 定额 人工费 |  | 定额 机械费 | 暂估价
157 | 030901010001 | 室内消火栓 |  | 1．名称：室内消火栓 2．安装方式：消火栓栓口离地1.1m 3．型号、规格：室内采用单栓带灭火器箱组合式消防柜(消火栓箱型号SG16E65Z-J型),箱内设有:SNZW65-III减压稳压型消火栓1个,QZ19水枪1个,25m长内衬里水带1条,消防按钮1个,消防软管卷盘一套(规格:JPS1.6-19,长度30米),磷酸铵盐干粉灭火器MF/ABC5,2具。 4．其他：未尽事宜详见图纸、招标文件、答疑、图集、政府相关文件及规范等其他资料 | 套 |  | 12.000
158 | 030901013001 | 灭火器 |  | 1．名称：手提式磷酸铵盐干粉灭火器 2．形式：MF/ABC3 3．规格、型号：本工程灭火器配置危险等级为中危险级A类(手提式灭火器的最大保护距离为20米),每处设磷酸铵盐干粉灭火器MF/ABC3 3具,其铭牌应朝外,且不得上锁。超出保护范围的区域应增设灭火器箱。 4．其他：未尽事宜详见图纸、招标文件、答疑、图集、政府相关文件及规范等其他资料 | 具 |  | 45.000
测评合格编号:2021JS-02【新点造价软件V10.0安徽版】
E.1 分部分项工程量清单计价表
工程名称：口腔专科医院-安装工程 | [5 empty] | 标段： |  |  |  |  | 第54页 共62页
序号 | 项目编码 | 项目名称 |  | 项目特征描述 | 计量 单位 |  | 工程量 | 金额（元）
[8 empty] | 综合单价 | 合价 | 其中
[10 empty] | 定额 人工费 |  | 定额 机械费 | 暂估价
159 | 030901013002 | 灭火器 |  | 1．名称：灭火器箱 2．规格、型号：详见设计图纸 3．备注：若有拆除包含拆除等其他费用 4．其他：未尽事宜详见图纸、招标文件、答疑、图集、政府相关文件及规范等其他资料 | 具 |  | 15.000
160 | 030901002001 | 消火栓钢管 |  | 1．名称：消火栓管 2．安装部位：室内 3．材质、规格：内外壁热浸镀锌无缝钢管 DN65 4．连接形式：管径DN≤50mm采用螺纹和卡压连接,管径大于DN50时采用沟槽式卡箍连接 5．压力试验及吹洗设计要求：管道冲洗 6．备注：若有拆除包含拆除等其他费用 7．其他：未尽事宜详见图纸、招标文件、答疑、图集、政府相关文件及规范等其他资料 | m |  | 32.490
161 | WB030901001001 | 管件安装 |  | 1．名称：镀锌管件 2．型号、规格：DN65 3．连接方式：沟槽连接 4．备注：若有拆除包含拆除等其他费用 5．其他：未尽事宜详见图纸、招标文件、答疑、图集、政府相关文件及规范等其他资料 | 个 |  | 23.000
测评合格编号:2021JS-02【新点造价软件V10.0安徽版】
E.1 分部分项工程量清单计价表
工程名称：口腔专科医院-安装工程 | [5 empty] | 标段： |  |  |  |  | 第55页 共62页
序号 | 项目编码 | 项目名称 |  | 项目特征描述 | 计量 单位 |  | 工程量 | 金额（元）
[8 empty] | 综合单价 | 合价 | 其中
[10 empty] | 定额 人工费 |  | 定额 机械费 | 暂估价
162 | 031201001001 | 管道刷油 |  | 1．名称：明装管道刷油 2．除锈级别：除锈后，消火栓管刷银粉油两道二道,红色调和漆二道 3．其他：未尽事宜详见图纸、招标文件、答疑、图集、政府相关文件及规范等其他资料 | m2 |  | 20.520
163 | 030905002001 | 水灭火系统控制装置调试 |  | 1．系统形式：消火栓系统调试 2．其他：未尽事宜详见图纸、招标文件、答疑、图集、政府相关文件及规范等其他资料 | 点 |  | 12.000
分部小计
| 三 | 医气
164 | 031001004001 | 铜管 |  | 1．安装部位：室内 2．介质：气体 3．材质：脱脂紫铜管 4．规格、压力等级：φ10×1.0 5．连接形式：详见设计图纸 6．压力试验及吹洗设计要求：包含冲洗、试验 7．其他：未尽事宜详见图纸、招标文件、答疑、图集、政府相关文件及规范等其他资料 8．备注：若有拆除包含拆除、开槽、开槽恢复等其他费用 | m |  | 116.190
测评合格编号:2021JS-02【新点造价软件V10.0安徽版】
E.1 分部分项工程量清单计价表
工程名称：口腔专科医院-安装工程 | [5 empty] | 标段： |  |  |  |  | 第56页 共62页
序号 | 项目编码 | 项目名称 |  | 项目特征描述 | 计量 单位 |  | 工程量 | 金额（元）
[8 empty] | 综合单价 | 合价 | 其中
[10 empty] | 定额 人工费 |  | 定额 机械费 | 暂估价
165 | 031001004002 | 铜管 |  | 1．安装部位：室内 2．介质：气体 3．材质：脱脂紫铜管 4．规格、压力等级：φ15×1.0 5．连接形式：详见设计图纸 6．压力试验及吹洗设计要求：包含冲洗、试验 7．备注：若有拆除包含拆除、开槽、开槽恢复等其他费用 8．其他：未尽事宜详见图纸、招标文件、答疑、图集、政府相关文件及规范等其他资料 | m |  | 193.890
166 | 031001004003 | 铜管 |  | 1．安装部位：室内 2．介质：气体 3．材质：脱脂紫铜管 4．规格、压力等级：Φ25×1.2 5．连接形式：详见设计图纸 6．压力试验及吹洗设计要求：包含冲洗、试验 7．备注：若有拆除包含拆除、开槽、开槽恢复等其他费用 8．其他：未尽事宜详见图纸、招标文件、答疑、图集、政府相关文件及规范等其他资料 | m |  | 19.250
测评合格编号:2021JS-02【新点造价软件V10.0安徽版】
E.1 分部分项工程量清单计价表
工程名称：口腔专科医院-安装工程 | [5 empty] | 标段： |  |  |  |  | 第57页 共62页
序号 | 项目编码 | 项目名称 |  | 项目特征描述 | 计量 单位 |  | 工程量 | 金额（元）
[8 empty] | 综合单价 | 合价 | 其中
[10 empty] | 定额 人工费 |  | 定额 机械费 | 暂估价
167 | 031001004004 | 铜管 |  | 1．安装部位：室内 2．介质：气体 3．材质：脱脂紫铜管 4．规格、压力等级：φ28×1.2 5．连接形式：详见设计图纸 6．压力试验及吹洗设计要求：包含冲洗、试验 7．备注：若有拆除包含拆除、开槽、开槽恢复等其他费用 8．其他：未尽事宜详见图纸、招标文件、答疑、图集、政府相关文件及规范等其他资料 | m |  | 139.600
168 | 031001004005 | 铜管 |  | 1．安装部位：室内 2．介质：气体 3．材质：脱脂紫铜管 4．规格、压力等级：Φ42×1.5 5．连接形式：详见设计图纸 6．压力试验及吹洗设计要求：包含冲洗、试验 7．备注：若有拆除包含拆除、开槽、开槽恢复等其他费用 8．其他：未尽事宜详见图纸、招标文件、答疑、图集、政府相关文件及规范等其他资料 | m |  | 19.250
测评合格编号:2021JS-02【新点造价软件V10.0安徽版】
E.1 分部分项工程量清单计价表
工程名称：口腔专科医院-安装工程 | [5 empty] | 标段： |  |  |  |  | 第58页 共62页
序号 | 项目编码 | 项目名称 |  | 项目特征描述 | 计量 单位 |  | 工程量 | 金额（元）
[8 empty] | 综合单价 | 合价 | 其中
[10 empty] | 定额 人工费 |  | 定额 机械费 | 暂估价
169 | 031001006010 | 塑料管 |  | 1．安装部位：室内 2．规格、压力等级：UPVC管φ25 3．连接形式：热熔连接 4．压力试验及吹洗设计要求：包含冲洗、试验 5．备注：若有拆除包含拆除、开槽、开槽恢复等其他费用 6．其他：未尽事宜详见图纸、招标文件、答疑、图集、政府相关文件及规范等其他资料 | m |  | 72.500
170 | 031002001001 | 管道支吊架制作与安装 |  | 1．名称：管道支吊架 2．材质：型钢 3．备注：若有拆除包含拆除等其他费用 4．其他：未尽事宜详见图纸、招标文件、答疑、图集、政府相关文件及规范等其他资料 | kg |  | 107.870
171 | WB031002001010 | 成品管卡安装 |  | 1．名称：成品管卡 2．材质：塑料 3．型号、规格：DN20 4．其他：未尽事宜详见图纸、招标文件、答疑、图集、政府相关文件及规范等其他资料 | 个 |  | 108.000
172 | 031208002001 | 管道绝热 |  | 1．绝热材料品种：带铝箔橡塑保温棉 2．绝热厚度：50mm 3．管道外径：DN50以内 4．其他：未尽事宜详见图纸、招标文件、答疑、图集、政府相关文件及规范等其他资料 | m3 |  | 0.770
测评合格编号:2021JS-02【新点造价软件V10.0安徽版】
E.1 分部分项工程量清单计价表
工程名称：口腔专科医院-安装工程 | [5 empty] | 标段： |  |  |  |  | 第59页 共62页
序号 | 项目编码 | 项目名称 |  | 项目特征描述 | 计量 单位 |  | 工程量 | 金额（元）
[8 empty] | 综合单价 | 合价 | 其中
[10 empty] | 定额 人工费 |  | 定额 机械费 | 暂估价
173 | 031007011001 | 调压箱、调压装置 |  | 1．类型：二级调压箱 2．型号、规格：详见设计图纸 3．其他：未尽事宜详见图纸、招标文件、答疑、图集、政府相关文件及规范等其他资料 | 台 |  | 4.000
174 | 030610001001 | 盘、箱、柜 |  | 1．名称：气体阀门箱 2．型号：详见设计图纸 3．其他工艺要求：包含阀门、压力仪表等 4．其他：未尽事宜详见图纸、招标文件、答疑、图集、政府相关文件及规范等其他资料 | 台 |  | 5.000
175 | 031003001002 | 螺纹阀门 |  | 1．类型：楼层截止阀 2．规格、压力等级：DN25 3．连接形式：螺纹连接 4．备注：若有拆除包含拆除等其他费用 5．其他：未尽事宜详见图纸、招标文件、答疑、图集、政府相关文件及规范等其他资料 | 个 |  | 4.000
176 | 031003001003 | 螺纹阀门 |  | 1．类型：楼层截止阀 2．规格、压力等级：DN15 3．连接形式：螺纹连接 4．备注：若有拆除包含拆除等其他费用 5．其他：未尽事宜详见图纸、招标文件、答疑、图集、政府相关文件及规范等其他资料 | 个 |  | 8.000
测评合格编号:2021JS-02【新点造价软件V10.0安徽版】
E.1 分部分项工程量清单计价表
工程名称：口腔专科医院-安装工程 | [5 empty] | 标段： |  |  |  |  | 第60页 共62页
序号 | 项目编码 | 项目名称 |  | 项目特征描述 | 计量 单位 |  | 工程量 | 金额（元）
[8 empty] | 综合单价 | 合价 | 其中
[10 empty] | 定额 人工费 |  | 定额 机械费 | 暂估价
177 | 031003001004 | 螺纹阀门 |  | 1．类型：房间截止阀 2．规格、压力等级：DN15 3．连接形式：螺纹连接 4．备注：若有拆除包含拆除等其他费用 5．其他：未尽事宜详见图纸、招标文件、答疑、图集、政府相关文件及规范等其他资料 | 个 |  | 15.000
178 | 031003001005 | 螺纹阀门 |  | 1．类型：房间截止阀 2．规格、压力等级：DN20 3．连接形式：螺纹连接 4．备注：若有拆除包含拆除等其他费用 5．其他：未尽事宜详见图纸、招标文件、答疑、图集、政府相关文件及规范等其他资料 | 个 |  | 18.000
179 | 031003001006 | 螺纹阀门 |  | 1．类型：房间截止阀 2．规格、压力等级：φ10 3．连接形式：螺纹连接 4．备注：若有拆除包含拆除等其他费用 5．其他：未尽事宜详见图纸、招标文件、答疑、图集、政府相关文件及规范等其他资料 | 个 |  | 18.000
测评合格编号:2021JS-02【新点造价软件V10.0安徽版】
E.1 分部分项工程量清单计价表
工程名称：口腔专科医院-安装工程 | [5 empty] | 标段： |  |  |  |  | 第61页 共62页
序号 | 项目编码 | 项目名称 |  | 项目特征描述 | 计量 单位 |  | 工程量 | 金额（元）
[8 empty] | 综合单价 | 合价 | 其中
[10 empty] | 定额 人工费 |  | 定额 机械费 | 暂估价
180 | 031003001007 | 螺纹阀门 |  | 1．类型：氧气终端 2．规格、压力等级：φ10 3．连接形式：详见设计图纸 4．备注：若有拆除包含拆除等其他费用 5．其他：未尽事宜详见图纸、招标文件、答疑、图集、政府相关文件及规范等其他资料 | 个 |  | 18.000
181 | 031003001008 | 螺纹阀门 |  | 1．类型：空气终端 2．规格、压力等级：φ10 3．连接形式：详见设计图纸 4．备注：若有拆除包含拆除等其他费用 5．其他：未尽事宜详见图纸、招标文件、答疑、图集、政府相关文件及规范等其他资料 | 个 |  | 3.000
182 | 030404017013 | 配电箱 |  | 1．名称：抽吸机组预留12KW配电柜 2．型号：详见设计图纸 3．安装方式：落地安装 4．备注：含基础槽钢、接线端子、接线鼻子，含柜内元器件等，若有拆除包含拆除等其他费用 5．其他：未尽事宜详见图纸、招标文件、答疑、图集、政府相关文件及规范等其他资料 | 台 |  | 2.000
测评合格编号:2021JS-02【新点造价软件V10.0安徽版】
E.1 分部分项工程量清单计价表
工程名称：口腔专科医院-安装工程 | [5 empty] | 标段： |  |  |  |  | 第62页 共62页
序号 | 项目编码 | 项目名称 |  | 项目特征描述 | 计量 单位 |  | 工程量 | 金额（元）
[8 empty] | 综合单价 | 合价 | 其中
[10 empty] | 定额 人工费 |  | 定额 机械费 | 暂估价
183 | 030404017014 | 配电箱 |  | 1．名称：压缩空气机预留9KW配电柜 2．型号：详见设计图纸 3．安装方式：落地安装 4．备注：含基础槽钢、接线端子、接线鼻子，含柜内元器件等，若有拆除包含拆除等其他费用 5．其他：未尽事宜详见图纸、招标文件、答疑、图集、政府相关文件及规范等其他资料 | 台 |  | 2.000
184 | 030404016001 | 控制箱 |  | 1．名称：气体监视报警器 2.安装部位：护士站 3.型号：详见设计图纸 4.备注：若有拆除包含拆除等其他费用 5.其他：未尽事宜详见图纸、招标文件、答疑、图集、政府相关文件及规范等其他资料 | 台 |  | 5.000
185 | 080902007001 | 流量计 |  | 1．名称：氧气流量计 2．规格型号：详见设计图纸 3．备注：若有拆除包含拆除等其他费用 4．其他：未尽事宜详见图纸、招标文件、答疑、图集、政府相关文件及规范等其他资料 | 台 |  | 5.000
分部小计
| 四 | 措施费用
186 | 031301017001 | 脚手架搭拆 |  |  | 项 |  | 1.000
分部小计
测评合格编号:2021JS-02【新点造价软件V10.0安徽版】

## 4.2 附录F 措施项目清单计价表
附录F 措施项目清单与计价表
工程名称：口腔专科医院-安装工程 |  |  |  | 标段： |  |  | 第1页 共1页
序号 | 项目编码 |  | 项目名称 |  | 计算基础 | 费率（%） |  | 金额（元）
1 | JC-01 |  | 夜间施工增加费 |  |  | 0.500
2 | JC-02 |  | 二次搬运费 |  |  | 1.000
3 | JC-03 |  | 冬雨季施工增加费 |  |  | 0.800
4 | JC-04 |  | 已完工程及设备保护费 |  |  | 0.100
5 | JC-05 |  | 工程定位复测费 |  |  | 1.000
6 | JC-06 |  | 非夜间施工照明费
7 | JC-07 |  | 临时保护设施费 |  |  | 0.200
8 | JC-08 |  | 赶工措施费
合 计
测评合格编号:2021JS-02【新点造价软件V10.0安徽版】

## 4.3 附录G 不可竞争项目清单与计价表
附录G 不可竞争项目清单与计价表
工程名称：口腔专科医院-安装工程 |  |  |  | 标段： |  |  | 第1页 共1页
序号 | 项目编码 |  | 项目名称 |  | 计算基数 | 费率（%） |  | 金额（元）
1 | JF-01 |  | 环境保护费 |  |  | 3.280
2 | JF-02 |  | 文明施工费 |  |  | 5.120
3 | JF-03 |  | 安全施工费 |  |  | 4.130
4 | JF-04 |  | 临时设施费 |  |  | 8.100
5 | JF-05 |  | 环境保护税
合 计
测评合格编号:2021JS-02【新点造价软件V10.0安徽版】

## 4.4 H.1 其他项目清单与计价汇总表
H.1 其他项目清单与计价汇总表
工程名称：口腔专科医院-安装工程 |  |  | 标段： |  | 第1页 共1页
序号 | 项目名称 |  |  | 金额(元)
1 | 暂列金额
2 | 专业工程暂估价
3 | 计日工
4 | 总承包服务费
合 计
测评合格编号:2021JS-02【新点造价软件V10.0安徽版】

## 4.5 附录I 税金计价表
附录I 税金计价表
工程名称：口腔专科医院-安装工程 |  |  |  | 标段： |  | 第1页 共1页
序号 | 项目名称 |  | 计算基础 |  | 计算基数 |  | 费率(％) | 金额(元)
1 | 增值税 |  | 分部分项工程费+措施项目费+不可竞争费+其他项目费 |  |  |  | 9.000
合 计
测评合格编号:2021JS-02【新点造价软件V10.0安徽版】