## 1.1 A.1 招标工程量清单封面
A.1 招标工程量清单封面
| 皖北卫生职业学院学生宿舍自助洗衣机安装项目 | [5 empty] | 工程
招标工程量清单
|  |  | 招 标 人： |  |  | 皖北卫生职业学院
（单位盖章）
|  | 造价咨询人： |  |  |  | 卓信工程咨询有限公司
（单位盖章）
2025年06月10日

## 1.2 B.1 招标工程量清单扉页
B.1 招标工程量清单扉页
|  | 皖北卫生职业学院学生宿舍自助洗衣机安装项目 |  |  |  |  | 工程
皖北卫生职业学院学生宿舍自助洗衣机安装项目
招标工程量清单
| 招 标 人： |  | 皖北卫生职业学院 |  | 造价咨询人： | 卓信工程咨询有限公司
|  |  | （单位盖章） |  |  | （单位资质专用章）
| 法定代表人 或其授权人： |  |  |  | 法定代表人 或其授权人：
|  |  | （签字或盖章） |  |  | （签字或盖章）
| 编 制 人： |  |  |  | 复 核 人：
|  |  | （造价人员签字盖专用章） |  |  | （造价工程师签字盖专用章）
| 编 制 时 间： |  | 2025年06月10日 |  | 复 核 时 间： | 2025年06月10日

## 3.1 E.1 分部分项工程量清单计价表
E.1 分部分项工程量清单计价表
工程名称：皖北卫生职业学院学生宿舍自助洗衣机安装项目 | [5 empty] | 标段： |  |  |  |  | 第1页 共22页
序号 | 项目编码 | 项目名称 |  | 项目特征描述 | 计量 单位 |  | 工程量 | 金额（元）
[8 empty] | 综合单价 | 合价 | 其中
[10 empty] | 定额 人工费 |  | 定额 机械费 | 暂估价
1 | WB031002006001 | 预留孔洞 |  | 1．部位：楼板 2．备注：含开孔及封堵，未尽事宜详见设计图纸、图集、补遗、招标文件、政府相关文件、规范等其他资料，满足验收要求。 | 个 |  | 5.000
2 | 030411004001 | 配线 |  | 1．名称：BV-4mm² 2．配线形式：管内、桥架敷设 3．备注：未尽事宜详见设计图纸、图集、补遗、招标文件、政府相关文件、规范等其他资料，满足验收要求。 | m |  | 72.800
3 | 031001006001 | 塑料管 |  | 1．安装部位：室内 2．介质：冷水 3．规格、压力等级：PP-R给水塑料管（S5系列）DN25 4．连接形式：热熔连接 5．压力试验及吹洗设计要求：满足设计要求 6．备注：含保温棉、管卡、管件及管道支吊架等制作安装。未尽事宜详见设计图纸、图集、补遗、招标文件、政府相关文件、规范等其他资料，满足验收要求。 | m |  | 27.500
测评合格编号:2021JS-02【新点造价软件V10.0安徽版】
E.1 分部分项工程量清单计价表
工程名称：皖北卫生职业学院学生宿舍自助洗衣机安装项目 | [5 empty] | 标段： |  |  |  |  | 第2页 共22页
序号 | 项目编码 | 项目名称 |  | 项目特征描述 | 计量 单位 |  | 工程量 | 金额（元）
[8 empty] | 综合单价 | 合价 | 其中
[10 empty] | 定额 人工费 |  | 定额 机械费 | 暂估价
4 | 031001006002 | 塑料管 |  | 1．安装部位：室内 2．介质：污水 3．规格、压力等级：UPVC排水管 DN75 4．连接形式：承插胶水粘接 5．备注：含管卡、管件及管道支吊架等制作安装。未尽事宜详见设计图纸、图集、补遗、招标文件、政府相关文件、规范等其他资料，满足验收要求。 | m |  | 30.000
5 | WB030901001009 | 管件安装 |  | 1．型号、规格：塑料三通 DN50 2．连接方式：热熔连接 | 个 |  | 6.000
6 | 031003013001 | 水表 |  | 1．安装部位(室内外）：室内 2．型号、规格：DN25 3．连接形式：螺纹连接 4．备注：未尽事宜详见设计图纸、图集、补遗、招标文件、政府相关文件、规范等其他资料，满足验收要求。 | 组（个） |  | 1.000
7 | WB030503001002 | 电表 |  | 1．名称：电表 2．备注：未尽事宜详见设计图纸、图集、补遗、招标文件、政府相关文件、规范等其他资料，满足验收要求。 | 个 |  | 1.000
测评合格编号:2021JS-02【新点造价软件V10.0安徽版】
E.1 分部分项工程量清单计价表
工程名称：皖北卫生职业学院学生宿舍自助洗衣机安装项目 | [5 empty] | 标段： |  |  |  |  | 第3页 共22页
序号 | 项目编码 | 项目名称 |  | 项目特征描述 | 计量 单位 |  | 工程量 | 金额（元）
[8 empty] | 综合单价 | 合价 | 其中
[10 empty] | 定额 人工费 |  | 定额 机械费 | 暂估价
8 | 031004014001 | 水龙头 |  | 1．材质：陶瓷芯，洗衣机用 2．型号、规格：DN15 3．安装方式：螺纹连接 4．备注：未尽事宜详见设计图纸、图集、补遗、招标文件、政府相关文件、规范等其他资料，满足验收要求。 | 个（组） |  | 12.000
9 | 031003001001 | 螺纹阀门 |  | 1．类型：PPR截止阀 2．规格、压力等级：DN25 3．连接形式：热熔连接 4．备注：未尽事宜详见设计图纸、图集、补遗、招标文件、政府相关文件、规范等其他资料，满足验收要求。 | 个 |  | 6.000
10 | 030404019001 | 控制开关 |  | 1．名称：漏保开关 2．型号：2P | 个 |  | 12.000
11 | WB031002006002 | 预留孔洞 |  | 1．部位：楼板 2．备注：含开孔及封堵，未尽事宜详见设计图纸、图集、补遗、招标文件、政府相关文件、规范等其他资料，满足验收要求。 | 个 |  | 5.000
12 | 030411004002 | 配线 |  | 1．名称：BV-4mm² 2．配线形式：管内、桥架敷设 3．备注：未尽事宜详见设计图纸、图集、补遗、招标文件、政府相关文件、规范等其他资料，满足验收要求。 | m |  | 72.800
测评合格编号:2021JS-02【新点造价软件V10.0安徽版】
E.1 分部分项工程量清单计价表
工程名称：皖北卫生职业学院学生宿舍自助洗衣机安装项目 | [5 empty] | 标段： |  |  |  |  | 第4页 共22页
序号 | 项目编码 | 项目名称 |  | 项目特征描述 | 计量 单位 |  | 工程量 | 金额（元）
[8 empty] | 综合单价 | 合价 | 其中
[10 empty] | 定额 人工费 |  | 定额 机械费 | 暂估价
13 | 031001006003 | 塑料管 |  | 1．安装部位：室内 2．介质：冷水 3．规格、压力等级：PP-R给水塑料管（S5系列）DN25 4．连接形式：热熔连接 5．压力试验及吹洗设计要求：满足设计要求 6．备注：含保温棉、管卡、管件及管道支吊架等制作安装。未尽事宜详见设计图纸、图集、补遗、招标文件、政府相关文件、规范等其他资料，满足验收要求。 | m |  | 27.500
14 | 031001006004 | 塑料管 |  | 1．安装部位：室内 2．介质：污水 3．规格、压力等级：UPVC排水管 DN75 4．连接形式：承插胶水粘接 5．备注：含管卡、管件及管道支吊架等制作安装。未尽事宜详见设计图纸、图集、补遗、招标文件、政府相关文件、规范等其他资料，满足验收要求。 | m |  | 30.000
15 | WB030901001010 | 管件安装 |  | 1．型号、规格：塑料三通 DN50 2．连接方式：热熔连接 | 个 |  | 6.000
测评合格编号:2021JS-02【新点造价软件V10.0安徽版】
E.1 分部分项工程量清单计价表
工程名称：皖北卫生职业学院学生宿舍自助洗衣机安装项目 | [5 empty] | 标段： |  |  |  |  | 第5页 共22页
序号 | 项目编码 | 项目名称 |  | 项目特征描述 | 计量 单位 |  | 工程量 | 金额（元）
[8 empty] | 综合单价 | 合价 | 其中
[10 empty] | 定额 人工费 |  | 定额 机械费 | 暂估价
16 | 031003013002 | 水表 |  | 1．安装部位(室内外）：室内 2．型号、规格：DN25 3．连接形式：螺纹连接 4．备注：未尽事宜详见设计图纸、图集、补遗、招标文件、政府相关文件、规范等其他资料，满足验收要求。 | 组（个） |  | 1.000
17 | WB030503001003 | 电表 |  | 1．名称：电表 2．备注：未尽事宜详见设计图纸、图集、补遗、招标文件、政府相关文件、规范等其他资料，满足验收要求。 | 个 |  | 1.000
18 | 031004014002 | 水龙头 |  | 1．材质：陶瓷芯，洗衣机用 2．型号、规格：DN15 3．安装方式：螺纹连接 4．备注：未尽事宜详见设计图纸、图集、补遗、招标文件、政府相关文件、规范等其他资料，满足验收要求。 | 个（组） |  | 12.000
19 | 031003001002 | 螺纹阀门 |  | 1．类型：PPR截止阀 2．规格、压力等级：DN25 3．连接形式：热熔连接 4．备注：未尽事宜详见设计图纸、图集、补遗、招标文件、政府相关文件、规范等其他资料，满足验收要求。 | 个 |  | 6.000
20 | 030404019002 | 控制开关 |  | 1．名称：漏保开关 2．型号：2P | 个 |  | 12.000
测评合格编号:2021JS-02【新点造价软件V10.0安徽版】
E.1 分部分项工程量清单计价表
工程名称：皖北卫生职业学院学生宿舍自助洗衣机安装项目 | [5 empty] | 标段： |  |  |  |  | 第6页 共22页
序号 | 项目编码 | 项目名称 |  | 项目特征描述 | 计量 单位 |  | 工程量 | 金额（元）
[8 empty] | 综合单价 | 合价 | 其中
[10 empty] | 定额 人工费 |  | 定额 机械费 | 暂估价
21 | WB031002006003 | 预留孔洞 |  | 1．部位：楼板 2．备注：含开孔及封堵，未尽事宜详见设计图纸、图集、补遗、招标文件、政府相关文件、规范等其他资料，满足验收要求。 | 个 |  | 5.000
22 | 030411004003 | 配线 |  | 1．名称：BV-4mm² 2．配线形式：管内、桥架敷设 3．备注：未尽事宜详见设计图纸、图集、补遗、招标文件、政府相关文件、规范等其他资料，满足验收要求。 | m |  | 61.000
23 | 031001006005 | 塑料管 |  | 1．安装部位：室内 2．介质：冷水 3．规格、压力等级：PP-R给水塑料管（S5系列）DN25 4．连接形式：热熔连接 5．压力试验及吹洗设计要求：满足设计要求 6．备注：含保温棉、管卡、管件及管道支吊架等制作安装。未尽事宜详见设计图纸、图集、补遗、招标文件、政府相关文件、规范等其他资料，满足验收要求。 | m |  | 30.000
测评合格编号:2021JS-02【新点造价软件V10.0安徽版】
E.1 分部分项工程量清单计价表
工程名称：皖北卫生职业学院学生宿舍自助洗衣机安装项目 | [5 empty] | 标段： |  |  |  |  | 第7页 共22页
序号 | 项目编码 | 项目名称 |  | 项目特征描述 | 计量 单位 |  | 工程量 | 金额（元）
[8 empty] | 综合单价 | 合价 | 其中
[10 empty] | 定额 人工费 |  | 定额 机械费 | 暂估价
24 | 031001006006 | 塑料管 |  | 1．安装部位：室内 2．介质：污水 3．规格、压力等级：UPVC排水管 DN75 4．连接形式：承插胶水粘接 5．备注：含管卡、管件及管道支吊架等制作安装。未尽事宜详见设计图纸、图集、补遗、招标文件、政府相关文件、规范等其他资料，满足验收要求。 | m |  | 18.000
25 | WB030901001003 | 管件安装 |  | 1．型号、规格：塑料三通 DN50 2．连接方式：热熔连接 | 个 |  | 6.000
26 | WB030901001004 | 管件安装 |  | 1．型号、规格：塑料弯头 DN50 2．连接方式：热熔连接 | 个 |  | 6.000
27 | 030404019003 | 控制开关 |  | 1．名称：漏保开关 2．型号：2P | 个 |  | 12.000
28 | 031004014003 | 水龙头 |  | 1．材质：陶瓷芯，洗衣机用 2．型号、规格：DN15 3．安装方式：螺纹连接 4．备注：未尽事宜详见设计图纸、图集、补遗、招标文件、政府相关文件、规范等其他资料，满足验收要求。 | 个（组） |  | 12.000
测评合格编号:2021JS-02【新点造价软件V10.0安徽版】
E.1 分部分项工程量清单计价表
工程名称：皖北卫生职业学院学生宿舍自助洗衣机安装项目 | [5 empty] | 标段： |  |  |  |  | 第8页 共22页
序号 | 项目编码 | 项目名称 |  | 项目特征描述 | 计量 单位 |  | 工程量 | 金额（元）
[8 empty] | 综合单价 | 合价 | 其中
[10 empty] | 定额 人工费 |  | 定额 机械费 | 暂估价
29 | 031003001003 | 螺纹阀门 |  | 1．类型：PPR截止阀 2．规格、压力等级：DN25 3．连接形式：热熔连接 4．备注：未尽事宜详见设计图纸、图集、补遗、招标文件、政府相关文件、规范等其他资料，满足验收要求。 | 个 |  | 6.000
30 | 031003013003 | 水表 |  | 1．安装部位(室内外）：室内 2．型号、规格：DN25 3．连接形式：螺纹连接 4．备注：未尽事宜详见设计图纸、图集、补遗、招标文件、政府相关文件、规范等其他资料，满足验收要求。 | 组（个） |  | 1.000
31 | WB030503001004 | 电表 |  | 1．名称：电表 2．备注：未尽事宜详见设计图纸、图集、补遗、招标文件、政府相关文件、规范等其他资料，满足验收要求。 | 个 |  | 1.000
32 | WB031002006004 | 预留孔洞 |  | 1．部位：楼板 2．备注：含开孔及封堵，未尽事宜详见设计图纸、图集、补遗、招标文件、政府相关文件、规范等其他资料，满足验收要求。 | 个 |  | 5.000
33 | 030411004004 | 配线 |  | 1．名称：BV-4mm² 2．配线形式：管内、桥架敷设 3．备注：未尽事宜详见设计图纸、图集、补遗、招标文件、政府相关文件、规范等其他资料，满足验收要求。 | m |  | 45.000
测评合格编号:2021JS-02【新点造价软件V10.0安徽版】
E.1 分部分项工程量清单计价表
工程名称：皖北卫生职业学院学生宿舍自助洗衣机安装项目 | [5 empty] | 标段： |  |  |  |  | 第9页 共22页
序号 | 项目编码 | 项目名称 |  | 项目特征描述 | 计量 单位 |  | 工程量 | 金额（元）
[8 empty] | 综合单价 | 合价 | 其中
[10 empty] | 定额 人工费 |  | 定额 机械费 | 暂估价
34 | 031001006007 | 塑料管 |  | 1．安装部位：室内 2．介质：冷水 3．规格、压力等级：PP-R给水塑料管（S5系列）DN25 4．连接形式：热熔连接 5．压力试验及吹洗设计要求：满足设计要求 6．备注：含保温棉、管卡、管件及管道支吊架等制作安装。未尽事宜详见设计图纸、图集、补遗、招标文件、政府相关文件、规范等其他资料，满足验收要求。 | m |  | 30.000
35 | 031001006008 | 塑料管 |  | 1．安装部位：室内 2．介质：污水 3．规格、压力等级：UPVC排水管 DN75 4．连接形式：承插胶水粘接 5．备注：含管卡、管件及管道支吊架等制作安装。未尽事宜详见设计图纸、图集、补遗、招标文件、政府相关文件、规范等其他资料，满足验收要求。 | m |  | 18.000
测评合格编号:2021JS-02【新点造价软件V10.0安徽版】
E.1 分部分项工程量清单计价表
工程名称：皖北卫生职业学院学生宿舍自助洗衣机安装项目 | [5 empty] | 标段： |  |  |  |  | 第10页 共22页
序号 | 项目编码 | 项目名称 |  | 项目特征描述 | 计量 单位 |  | 工程量 | 金额（元）
[8 empty] | 综合单价 | 合价 | 其中
[10 empty] | 定额 人工费 |  | 定额 机械费 | 暂估价
36 | WB030901001005 | 管件安装 |  | 1．型号、规格：塑料三通 DN50 2．连接方式：热熔连接 3．备注：含管卡、管件及管道支吊架等制作安装。未尽事宜详见设计图纸、图集、补遗、招标文件、政府相关文件、规范等其他资料，满足验收要求。 | 个 |  | 6.000
37 | WB030901001006 | 管件安装 |  | 1．型号、规格：塑料弯头 DN50 2．连接方式：热熔连接 3．备注：含管卡、管件及管道支吊架等制作安装。未尽事宜详见设计图纸、图集、补遗、招标文件、政府相关文件、规范等其他资料，满足验收要求。 | 个 |  | 6.000
38 | 030404019004 | 控制开关 |  | 1．名称：漏保开关 2．型号：2P 3．备注：未尽事宜详见设计图纸、图集、补遗、招标文件、政府相关文件、规范等其他资料，满足验收要求。 | 个 |  | 12.000
39 | 031004014004 | 水龙头 |  | 1．材质：陶瓷芯，洗衣机用 2．型号、规格：DN15 3．安装方式：螺纹连接 4．备注：未尽事宜详见设计图纸、图集、补遗、招标文件、政府相关文件、规范等其他资料，满足验收要求。 | 个（组） |  | 12.000
测评合格编号:2021JS-02【新点造价软件V10.0安徽版】
E.1 分部分项工程量清单计价表
工程名称：皖北卫生职业学院学生宿舍自助洗衣机安装项目 | [5 empty] | 标段： |  |  |  |  | 第11页 共22页
序号 | 项目编码 | 项目名称 |  | 项目特征描述 | 计量 单位 |  | 工程量 | 金额（元）
[8 empty] | 综合单价 | 合价 | 其中
[10 empty] | 定额 人工费 |  | 定额 机械费 | 暂估价
40 | 031003001004 | 螺纹阀门 |  | 1．类型：PPR截止阀 2．规格、压力等级：DN25 3．连接形式：热熔连接 4．备注：未尽事宜详见设计图纸、图集、补遗、招标文件、政府相关文件、规范等其他资料，满足验收要求。 | 个 |  | 6.000
41 | 031003013004 | 水表 |  | 1．安装部位(室内外）：室内 2．型号、规格：DN25 3．连接形式：螺纹连接 4．备注：未尽事宜详见设计图纸、图集、补遗、招标文件、政府相关文件、规范等其他资料，满足验收要求。 | 组（个） |  | 1.000
42 | WB030503001005 | 电表 |  | 1．名称：电表 2．备注：未尽事宜详见设计图纸、图集、补遗、招标文件、政府相关文件、规范等其他资料，满足验收要求。 | 个 |  | 1.000
43 | WB031002006005 | 预留孔洞 |  | 1．部位：楼板 2．备注：含开孔及封堵，未尽事宜详见设计图纸、图集、补遗、招标文件、政府相关文件、规范等其他资料，满足验收要求。 | 个 |  | 5.000
44 | 030411004005 | 配线 |  | 1．名称：BV-4mm² 2．配线形式：管内、桥架敷设 3．备注：未尽事宜详见设计图纸、图集、补遗、招标文件、政府相关文件、规范等其他资料，满足验收要求。 | m |  | 85.000
测评合格编号:2021JS-02【新点造价软件V10.0安徽版】
E.1 分部分项工程量清单计价表
工程名称：皖北卫生职业学院学生宿舍自助洗衣机安装项目 | [5 empty] | 标段： |  |  |  |  | 第12页 共22页
序号 | 项目编码 | 项目名称 |  | 项目特征描述 | 计量 单位 |  | 工程量 | 金额（元）
[8 empty] | 综合单价 | 合价 | 其中
[10 empty] | 定额 人工费 |  | 定额 机械费 | 暂估价
45 | 031001006009 | 塑料管 |  | 1．安装部位：室内 2．介质：冷水 3．规格、压力等级：PP-R给水塑料管（S5系列）DN25 4．连接形式：热熔连接 5．压力试验及吹洗设计要求：满足设计要求 6．备注：含保温棉、管卡、管件及管道支吊架等制作安装。未尽事宜详见设计图纸、图集、补遗、招标文件、政府相关文件、规范等其他资料，满足验收要求。 | m |  | 30.000
46 | 030404019005 | 控制开关 |  | 1．名称：漏保开关 2．型号：2P 3．备注：未尽事宜详见设计图纸、图集、补遗、招标文件、政府相关文件、规范等其他资料，满足验收要求。 | 个 |  | 12.000
47 | 031004014005 | 水龙头 |  | 1．材质：陶瓷芯，洗衣机用 2．型号、规格：DN15 3．安装方式：螺纹连接 4．备注：未尽事宜详见设计图纸、图集、补遗、招标文件、政府相关文件、规范等其他资料，满足验收要求。 | 个（组） |  | 12.000
测评合格编号:2021JS-02【新点造价软件V10.0安徽版】
E.1 分部分项工程量清单计价表
工程名称：皖北卫生职业学院学生宿舍自助洗衣机安装项目 | [5 empty] | 标段： |  |  |  |  | 第13页 共22页
序号 | 项目编码 | 项目名称 |  | 项目特征描述 | 计量 单位 |  | 工程量 | 金额（元）
[8 empty] | 综合单价 | 合价 | 其中
[10 empty] | 定额 人工费 |  | 定额 机械费 | 暂估价
48 | 031003001005 | 螺纹阀门 |  | 1．类型：PPR截止阀 2．规格、压力等级：DN25 3．连接形式：热熔连接 4．备注：未尽事宜详见设计图纸、图集、补遗、招标文件、政府相关文件、规范等其他资料，满足验收要求。 | 个 |  | 6.000
49 | 031003013005 | 水表 |  | 1．安装部位(室内外）：室内 2．型号、规格：DN25 3．连接形式：螺纹连接 4．备注：未尽事宜详见设计图纸、图集、补遗、招标文件、政府相关文件、规范等其他资料，满足验收要求。 | 组（个） |  | 1.000
50 | WB030503001006 | 电表 |  | 1．名称：电表 2．备注：未尽事宜详见设计图纸、图集、补遗、招标文件、政府相关文件、规范等其他资料，满足验收要求。 | 个 |  | 1.000
51 | 031001006010 | 塑料管 |  | 1．安装部位：室内 2．介质：污水 3．规格、压力等级：UPVC排水管 DN75 4．连接形式：承插胶水粘接 5．备注：含管卡、管件及管道支吊架等制作安装。未尽事宜详见设计图纸、图集、补遗、招标文件、政府相关文件、规范等其他资料，满足验收要求。 | m |  | 18.000
测评合格编号:2021JS-02【新点造价软件V10.0安徽版】
E.1 分部分项工程量清单计价表
工程名称：皖北卫生职业学院学生宿舍自助洗衣机安装项目 | [5 empty] | 标段： |  |  |  |  | 第14页 共22页
序号 | 项目编码 | 项目名称 |  | 项目特征描述 | 计量 单位 |  | 工程量 | 金额（元）
[8 empty] | 综合单价 | 合价 | 其中
[10 empty] | 定额 人工费 |  | 定额 机械费 | 暂估价
52 | WB030901001007 | 管件安装 |  | 1．型号、规格：塑料三通 DN50 2．连接方式：热熔连接 3．备注：含管卡、管件及管道支吊架等制作安装。未尽事宜详见设计图纸、图集、补遗、招标文件、政府相关文件、规范等其他资料，满足验收要求。 | 个 |  | 6.000
53 | WB030901001008 | 管件安装 |  | 1．型号、规格：塑料三通 DN50 2．连接方式：热熔连接 3．备注：含管卡、管件及管道支吊架等制作安装。未尽事宜详见设计图纸、图集、补遗、招标文件、政府相关文件、规范等其他资料，满足验收要求。 | 个 |  | 6.000
54 | 030411004006 | 配线 |  | 1．名称：BV-4mm² 2．配线形式：管内、桥架敷设 3．备注：未尽事宜详见设计图纸、图集、补遗、招标文件、政府相关文件、规范等其他资料，满足验收要求。 | m |  | 100.000
测评合格编号:2021JS-02【新点造价软件V10.0安徽版】
E.1 分部分项工程量清单计价表
工程名称：皖北卫生职业学院学生宿舍自助洗衣机安装项目 | [5 empty] | 标段： |  |  |  |  | 第15页 共22页
序号 | 项目编码 | 项目名称 |  | 项目特征描述 | 计量 单位 |  | 工程量 | 金额（元）
[8 empty] | 综合单价 | 合价 | 其中
[10 empty] | 定额 人工费 |  | 定额 机械费 | 暂估价
55 | 031001006011 | 塑料管 |  | 1．安装部位：室内 2．介质：冷水 3．规格、压力等级：PP-R给水塑料管（S5系列）DN25 4．连接形式：热熔连接 5．压力试验及吹洗设计要求：满足设计要求 6．备注：含保温棉、管卡、管件及管道支吊架等制作安装。未尽事宜详见设计图纸、图集、补遗、招标文件、政府相关文件、规范等其他资料，满足验收要求。 | m |  | 60.000
56 | 031001006012 | 塑料管 |  | 1．安装部位：室内 2．介质：污水 3．规格、压力等级：UPVC排水管 DN75 4．连接形式：承插胶水粘接 5．备注：含管卡、管件及管道支吊架等制作安装。未尽事宜详见设计图纸、图集、补遗、招标文件、政府相关文件、规范等其他资料，满足验收要求。 | m |  | 45.000
57 | 030404019007 | 控制开关 |  | 1．名称：漏保开关 2．型号：2P 3．备注：未尽事宜详见设计图纸、图集、补遗、招标文件、政府相关文件、规范等其他资料，满足验收要求。 | 个 |  | 12.000
测评合格编号:2021JS-02【新点造价软件V10.0安徽版】
E.1 分部分项工程量清单计价表
工程名称：皖北卫生职业学院学生宿舍自助洗衣机安装项目 | [5 empty] | 标段： |  |  |  |  | 第16页 共22页
序号 | 项目编码 | 项目名称 |  | 项目特征描述 | 计量 单位 |  | 工程量 | 金额（元）
[8 empty] | 综合单价 | 合价 | 其中
[10 empty] | 定额 人工费 |  | 定额 机械费 | 暂估价
58 | 031004014006 | 水龙头 |  | 1．材质：陶瓷芯，洗衣机用 2．型号、规格：DN15 3．安装方式：螺纹连接 4．备注：未尽事宜详见设计图纸、图集、补遗、招标文件、政府相关文件、规范等其他资料，满足验收要求。 | 个（组） |  | 12.000
59 | 031003001006 | 螺纹阀门 |  | 1．类型：PPR截止阀 2．规格、压力等级：DN25 3．连接形式：热熔连接 4．备注：未尽事宜详见设计图纸、图集、补遗、招标文件、政府相关文件、规范等其他资料，满足验收要求。 | 个 |  | 6.000
60 | 031003013006 | 水表 |  | 1．安装部位(室内外）：室内 2．型号、规格：DN25 3．连接形式：螺纹连接 4．备注：未尽事宜详见设计图纸、图集、补遗、招标文件、政府相关文件、规范等其他资料，满足验收要求。 | 组（个） |  | 1.000
61 | WB030503001007 | 电表 |  | 1．名称：电表 2．备注：未尽事宜详见设计图纸、图集、补遗、招标文件、政府相关文件、规范等其他资料，满足验收要求。 | 个 |  | 1.000
测评合格编号:2021JS-02【新点造价软件V10.0安徽版】
E.1 分部分项工程量清单计价表
工程名称：皖北卫生职业学院学生宿舍自助洗衣机安装项目 | [5 empty] | 标段： |  |  |  |  | 第17页 共22页
序号 | 项目编码 | 项目名称 |  | 项目特征描述 | 计量 单位 |  | 工程量 | 金额（元）
[8 empty] | 综合单价 | 合价 | 其中
[10 empty] | 定额 人工费 |  | 定额 机械费 | 暂估价
62 | WB031002006006 | 预留孔洞 |  | 1．部位：楼板 2．备注：含开孔及封堵，未尽事宜详见设计图纸、图集、补遗、招标文件、政府相关文件、规范等其他资料，满足验收要求。 | 个 |  | 5.000
63 | 030411004007 | 配线 |  | 1．名称：BV-4mm² 2．配线形式：管内、桥架敷设 3．备注：未尽事宜详见设计图纸、图集、补遗、招标文件、政府相关文件、规范等其他资料，满足验收要求。 | m |  | 75.000
64 | 031001006013 | 塑料管 |  | 1．安装部位：室内 2．介质：冷水 3．规格、压力等级：PP-R给水塑料管（S5系列）DN25 4．连接形式：热熔连接 5．压力试验及吹洗设计要求：满足设计要求 6．备注：含保温棉、管卡、管件及管道支吊架等制作安装。未尽事宜详见设计图纸、图集、补遗、招标文件、政府相关文件、规范等其他资料，满足验收要求。 | m |  | 32.500
测评合格编号:2021JS-02【新点造价软件V10.0安徽版】
E.1 分部分项工程量清单计价表
工程名称：皖北卫生职业学院学生宿舍自助洗衣机安装项目 | [5 empty] | 标段： |  |  |  |  | 第18页 共22页
序号 | 项目编码 | 项目名称 |  | 项目特征描述 | 计量 单位 |  | 工程量 | 金额（元）
[8 empty] | 综合单价 | 合价 | 其中
[10 empty] | 定额 人工费 |  | 定额 机械费 | 暂估价
65 | 031001006014 | 塑料管 |  | 1．安装部位：室内 2．介质：污水 3．规格、压力等级：UPVC排水管 DN75 4．连接形式：承插胶水粘接 5．备注：含管卡、管件及管道支吊架等制作安装。未尽事宜详见设计图纸、图集、补遗、招标文件、政府相关文件、规范等其他资料，满足验收要求。 | m |  | 45.000
66 | 031003001007 | 螺纹阀门 |  | 1．类型：PPR截止阀 2．规格、压力等级：DN25 3．连接形式：热熔连接 4．备注：未尽事宜详见设计图纸、图集、补遗、招标文件、政府相关文件、规范等其他资料，满足验收要求。 | 个 |  | 6.000
67 | 031003013007 | 水表 |  | 1．安装部位(室内外）：室内 2．型号、规格：DN25 3．连接形式：螺纹连接 4．备注：未尽事宜详见设计图纸、图集、补遗、招标文件、政府相关文件、规范等其他资料，满足验收要求。 | 组（个） |  | 1.000
68 | WB030503001008 | 电表 |  | 1．名称：电表 2．备注：未尽事宜详见设计图纸、图集、补遗、招标文件、政府相关文件、规范等其他资料，满足验收要求。 | 个 |  | 1.000
测评合格编号:2021JS-02【新点造价软件V10.0安徽版】
E.1 分部分项工程量清单计价表
工程名称：皖北卫生职业学院学生宿舍自助洗衣机安装项目 | [5 empty] | 标段： |  |  |  |  | 第19页 共22页
序号 | 项目编码 | 项目名称 |  | 项目特征描述 | 计量 单位 |  | 工程量 | 金额（元）
[8 empty] | 综合单价 | 合价 | 其中
[10 empty] | 定额 人工费 |  | 定额 机械费 | 暂估价
69 | 030404019008 | 控制开关 |  | 1．名称：漏保开关 2．型号：2P 3．备注：未尽事宜详见设计图纸、图集、补遗、招标文件、政府相关文件、规范等其他资料，满足验收要求。 | 个 |  | 12.000
70 | 031004014007 | 水龙头 |  | 1．材质：陶瓷芯，洗衣机用 2．型号、规格：DN15 3．安装方式：螺纹连接 4．备注：未尽事宜详见设计图纸、图集、补遗、招标文件、政府相关文件、规范等其他资料，满足验收要求。 | 个（组） |  | 12.000
71 | WB031002006007 | 预留孔洞 |  | 1．部位：楼板 2．备注：含开孔及封堵，未尽事宜详见设计图纸、图集、补遗、招标文件、政府相关文件、规范等其他资料，满足验收要求。 | 个 |  | 5.000
72 | 030411004008 | 配线 |  | 1．名称：BV-4mm² 2．配线形式：管内、桥架敷设 3．备注：未尽事宜详见设计图纸、图集、补遗、招标文件、政府相关文件、规范等其他资料，满足验收要求。 | m |  | 75.000
测评合格编号:2021JS-02【新点造价软件V10.0安徽版】
E.1 分部分项工程量清单计价表
工程名称：皖北卫生职业学院学生宿舍自助洗衣机安装项目 | [5 empty] | 标段： |  |  |  |  | 第20页 共22页
序号 | 项目编码 | 项目名称 |  | 项目特征描述 | 计量 单位 |  | 工程量 | 金额（元）
[8 empty] | 综合单价 | 合价 | 其中
[10 empty] | 定额 人工费 |  | 定额 机械费 | 暂估价
73 | 031001006015 | 塑料管 |  | 1．安装部位：室内 2．介质：冷水 3．规格、压力等级：PP-R给水塑料管（S5系列）DN25 4．连接形式：热熔连接 5．压力试验及吹洗设计要求：满足设计要求 6．备注：含保温棉、管卡、管件及管道支吊架等制作安装。未尽事宜详见设计图纸、图集、补遗、招标文件、政府相关文件、规范等其他资料，满足验收要求。 | m |  | 30.000
74 | 031003013008 | 水表 |  | 1．安装部位(室内外）：室内 2．型号、规格：DN25 3．连接形式：螺纹连接 4．备注：未尽事宜详见设计图纸、图集、补遗、招标文件、政府相关文件、规范等其他资料，满足验收要求。 | 组（个） |  | 3.000
75 | WB030503001009 | 电表 |  | 1．名称：电表 2．备注：未尽事宜详见设计图纸、图集、补遗、招标文件、政府相关文件、规范等其他资料，满足验收要求。 | 个 |  | 3.000
76 | 030404019009 | 控制开关 |  | 1．名称：漏保开关 2．型号：2P 3．备注：未尽事宜详见设计图纸、图集、补遗、招标文件、政府相关文件、规范等其他资料，满足验收要求。 | 个 |  | 12.000
测评合格编号:2021JS-02【新点造价软件V10.0安徽版】
E.1 分部分项工程量清单计价表
工程名称：皖北卫生职业学院学生宿舍自助洗衣机安装项目 | [5 empty] | 标段： |  |  |  |  | 第21页 共22页
序号 | 项目编码 | 项目名称 |  | 项目特征描述 | 计量 单位 |  | 工程量 | 金额（元）
[8 empty] | 综合单价 | 合价 | 其中
[10 empty] | 定额 人工费 |  | 定额 机械费 | 暂估价
77 | 031004014008 | 水龙头 |  | 1．材质：陶瓷芯，洗衣机用 2．型号、规格：DN15 3．安装方式：螺纹连接 4．备注：未尽事宜详见设计图纸、图集、补遗、招标文件、政府相关文件、规范等其他资料，满足验收要求。 | 个（组） |  | 12.000
78 | 031003001008 | 螺纹阀门 |  | 1．类型：PPR截止阀 2．规格、压力等级：DN25 3．连接形式：热熔连接 4．备注：未尽事宜详见设计图纸、图集、补遗、招标文件、政府相关文件、规范等其他资料，满足验收要求。 | 个 |  | 3.000
79 | 030404031001 | 小电器 |  | 1．名称：洗衣机刷卡器 2．备注：未尽事宜详见设计图纸、图集、补遗、招标文件、政府相关文件、规范等其他资料，满足验收要求。 | 个（套、台） |  | 77.000
80 | 030404031002 | 小电器 |  | 1．名称：洗衣机继电器 2．备注：未尽事宜详见设计图纸、图集、补遗、招标文件、政府相关文件、规范等其他资料，满足验收要求。 | 个（套、台） |  | 77.000
81 | 030404031003 | 小电器 |  | 1．名称：电源适配器 2．型号：12V，3A 3．备注：未尽事宜详见设计图纸、图集、补遗、招标文件、政府相关文件、规范等其他资料，满足验收要求。 | 个（套、台） |  | 77.000
测评合格编号:2021JS-02【新点造价软件V10.0安徽版】
E.1 分部分项工程量清单计价表
工程名称：皖北卫生职业学院学生宿舍自助洗衣机安装项目 | [5 empty] | 标段： |  |  |  |  | 第22页 共22页
序号 | 项目编码 | 项目名称 |  | 项目特征描述 | 计量 单位 |  | 工程量 | 金额（元）
[8 empty] | 综合单价 | 合价 | 其中
[10 empty] | 定额 人工费 |  | 定额 机械费 | 暂估价
82 | 030411004009 | 配线 |  | 1．名称：信号线 2．型号：RVVP 2*1.5 3．备注：未尽事宜详见设计图纸、图集、补遗、招标文件、政府相关文件、规范等其他资料，满足验收要求。 | m |  | 1500.000
83 | 030411004010 | 配线 |  | 1．名称：电源线 2．型号：RVV 2*1.5 | m |  | 200.000
84 | 030404017001 | 配电箱 |  | 1．名称：电源箱 2．规格：25*20*15cm | 台 |  | 77.000
85 | 080905008001 | 系统调试 |  | 1．名称：洗衣机洗鞋机软件开发费 2．其他：本项目中安装的一卡通设备必须兼容学院现有的一卡通设备(浙江正元)，确保两者能实现统一管理。 3．备注：未尽事宜详见设计图纸、图集、补遗、招标文件、政府相关文件、规范等其他资料，满足验收要求。 | 系统 |  | 1.000
测评合格编号:2021JS-02【新点造价软件V10.0安徽版】

## 3.2 附录F 措施项目清单计价表
附录F 措施项目清单与计价表
工程名称：皖北卫生职业学院学生宿舍自助洗衣机安装项目 |  |  |  | 标段： |  |  | 第1页 共1页
序号 | 项目编码 |  | 项目名称 |  | 计算基础 | 费率（%） |  | 金额（元）
1 | JC-01 |  | 夜间施工增加费 |  |  | 0.500
2 | 皖北卫生职业学院学生宿舍自助洗衣机安装项目 |  | 二次搬运费 |  |  | 1.000
3 | JC-03 |  | 冬雨季施工增加费 |  |  | 0.800
4 | JC-04 |  | 已完工程及设备保护费 |  |  | 0.100
5 | JC-05 |  | 工程定位复测费 |  |  | 1.000
6 | JC-06 |  | 非夜间施工照明费 |  |  | 0.400
7 | JC-07 |  | 临时保护设施费 |  |  | 0.200
8 | JC-08 |  | 赶工措施费 |  |  | 2.200
合 计
测评合格编号:2021JS-02【新点造价软件V10.0安徽版】

## 3.3 附录G 不可竞争项目清单与计价表
附录G 不可竞争项目清单与计价表
工程名称：皖北卫生职业学院学生宿舍自助洗衣机安装项目 |  |  |  | 标段： |  |  | 第1页 共1页
序号 | 项目编码 |  | 项目名称 |  | 计算基数 | 费率（%） |  | 金额（元）
1 | JF-01 |  | 环境保护费 |  |  | 3.280
2 | 皖北卫生职业学院学生宿舍自助洗衣机安装项目 |  | 文明施工费 |  |  | 5.120
3 | JF-03 |  | 安全施工费 |  |  | 4.130
4 | JF-04 |  | 临时设施费 |  |  | 8.100
5 | JF-05 |  | 环境保护税
合 计
测评合格编号:2021JS-02【新点造价软件V10.0安徽版】

## 3.4 H.1 其他项目清单与计价汇总表
H.1 其他项目清单与计价汇总表
工程名称：皖北卫生职业学院学生宿舍自助洗衣机安装项目 |  |  | 标段： |  | 第1页 共1页
序号 | 项目名称 |  |  | 金额(元)
1 | 暂列金额
2 | 皖北卫生职业学院学生宿舍自助洗衣机安装项目
3 | 计日工
4 | 总承包服务费
合 计
测评合格编号:2021JS-02【新点造价软件V10.0安徽版】

## 3.5 H.2 暂列金额明细表
H.2 暂列金额明细表
工程名称：皖北卫生职业学院学生宿舍自助洗衣机安装项目 |  |  |  | 标段： |  | 第1页 共1页
序号 | 项目名称 |  | 计量单位 |  | 暂定金额(元) |  | 备注
皖北卫生职业学院学生宿舍自助洗衣机安装项目
合 计
测评合格编号:2021JS-02【新点造价软件V10.0安徽版】
说明：此表由招标人填写，如不能详列，也可只列暂定金额总额，投款人应将上述暂列金额计入投标总价中。

## 3.6 H.3 专业工程暂估价计价表
H.3 专业工程暂估价计价表
工程名称：皖北卫生职业学院学生宿舍自助洗衣机安装项目 |  |  |  | 标段： |  | 第1页 共1页
序号 | 工程名称 |  | 工程内容 |  | 金额(元) |  | 备注
皖北卫生职业学院学生宿舍自助洗衣机安装项目
合 计
测评合格编号:2021JS-02【新点造价软件V10.0安徽版】
说明：此表中“金额”由招标人填写。投标时，投标人应按招标人所列金额计入投标总价中。结算时按合同约定结算金额填写。

## 3.7 H.4 计日工表
H.4 计日工表
工程名称：皖北卫生职业学院学生宿舍自助洗衣机安装项目 |  |  |  | 标段： |  |  | 第1页 共1页
编码 | 项目名称 |  | 单位 |  | 数量 | 综合单价 |  | 合价（元）
一 | 人工
人工费小计
二 | 材料
材料费小计
三 | 施工机械
施工机械费小计
合 计
测评合格编号:2021JS-02【新点造价软件V10.0安徽版】
说明：此表项目名称、数量由招标人填写，编制最高投标限价时，综合单价由招标人按有关计价规定确定；投标时，综合单价由投标人自主报价，按招标人所列数量计算合价计入投标总价中。结算时，按发承包双方确认的实际数量计算。

## 3.8 H.5 总承包服务费计价表
H.5 总承包服务费计价表
工程名称：皖北卫生职业学院学生宿舍自助洗衣机安装项目 |  |  |  | 标段： |  |  | 第1页 共1页
序号 | 工程名称 |  | 项目价值(元) |  | 服务内容 | 费率(％) |  | 金额(元)
1 | 发包人发包专业工程
2 | 皖北卫生职业学院学生宿舍自助洗衣机安装项目
合 计
测评合格编号:2021JS-02【新点造价软件V10.0安徽版】

## 3.9 附录I 税金计价表
附录I 税金计价表
工程名称：皖北卫生职业学院学生宿舍自助洗衣机安装项目 |  |  |  | 标段： |  | 第1页 共1页
序号 | 项目名称 |  | 计算基础 |  | 计算基数 |  | 费率(％) | 金额(元)
1 | 增值税 |  | 分部分项工程费+措施项目费+不可竞争费+其他项目费 |  |  |  | 9.000
皖北卫生职业学院学生宿舍自助洗衣机安装项目
合 计
测评合格编号:2021JS-02【新点造价软件V10.0安徽版】