## 1.1 A.1 招标工程量清单封面
A.1 招标工程量清单封面
| 皖北卫生职业学院消防改造 | [5 empty] | 工程
招标工程量清单
招 标 人：
（单位盖章）
造价咨询人：
（单位盖章）
2025年06月04日

## 1.2 B.1 招标工程量清单扉页
B.1 招标工程量清单扉页
|  | 皖北卫生职业学院消防改造 |  |  |  |  | 工程
招标工程量清单
| 招 标 人： |  |  |  | 造价咨询人：
|  |  | （单位盖章） |  |  | （单位资质专用章）
| 法定代表人 或其授权人： |  |  |  | 法定代表人 或其授权人：
|  |  | （签字或盖章） |  |  | （签字或盖章）
| 编 制 人： |  |  |  | 复 核 人：
|  |  | （造价人员签字盖专用章） |  |  | （造价工程师签字盖专用章）
| 编 制 时 间： |  | 2025年06月04日 |  | 复 核 时 间： | 2025年06月04日

## 3.1 E.1 分部分项工程量清单计价表(所有标题)
E.1 分部分项工程量清单计价表
工程名称：皖北卫生职业学院消防改造 | [5 empty] | 标段： |  |  |  |  | 第1页 共12页
序号 | 项目编码 | 项目名称 |  | 项目特征描述 | 计量 单位 |  | 工程量 | 金额（元）
[8 empty] | 综合单价 | 合价 | 其中
[10 empty] | 定额 人工费 |  | 定额 机械费 | 暂估价
1#、2#宿舍
1 | 031006015001 | 水箱 |  | 1．材质、类型：水箱 2．型号、规格：2600*2400*1400mm 3．原有水箱拆除更换 4．包含水箱所有配套附件及安装 | 台 |  | 1.000
2 | 031006002001 | 稳压给水设备 |  | 1．类型：稳压供水设备 2．附件：稳压泵两套Q=5L/S，稳压罐一套∅800*1200 3．设备成套供应，包含配套阀门及附件安装 4．原有设备拆除更换 | 套 |  | 1.000
分部小计
4#宿舍
3 | 031006015002 | 水箱 |  | 1．材质、类型：水箱 2．型号、规格：2600*2000*1800mm 3．原有水箱拆除更换 4．包含水箱所有配套附件及安装 | 台 |  | 1.000
4 | 031006002002 | 稳压给水设备 |  | 1．类型：稳压供水设备 2．附件：稳压泵两套Q=5L/S，稳压罐一套∅800*1200 3．设备成套供应，包含配套阀门及附件安装 4．原有设备拆除更换 | 套 |  | 1.000
分部小计
5#宿舍
测评合格编号:2021JS-02【新点造价软件V10.0安徽版】
E.1 分部分项工程量清单计价表
工程名称：皖北卫生职业学院消防改造 | [5 empty] | 标段： |  |  |  |  | 第2页 共12页
序号 | 项目编码 | 项目名称 |  | 项目特征描述 | 计量 单位 |  | 工程量 | 金额（元）
[8 empty] | 综合单价 | 合价 | 其中
[10 empty] | 定额 人工费 |  | 定额 机械费 | 暂估价
5 | 031006015006 | 水箱 |  | 1．材质、类型：水箱 2．型号、规格：2500*2000*2000mm 3．原有水箱拆除更换 4．包含水箱所有配套附件及安装 | 台 |  | 1.000
分部小计
6#宿舍
6 | 031006015003 | 水箱 |  | 1．材质、类型：水箱 2．型号、规格：2500*2000*2000mm 3．原有水箱拆除更换 4．包含水箱所有配套附件及安装 | 台 |  | 1.000
分部小计
办公楼
应急照明系统
7 | WB030904013001 | 智能照明灯/指示灯 |  | 1．名称：应急照明灯 2．安装方式：壁装 3．拆除更换 | 套 |  | 21.000
8 | WB030904013002 | 智能照明灯/指示灯 |  | 1．名称：消防指示灯 2．安装方式：壁装 3．拆除更换 | 套 |  | 3.000
分部小计
教学南北楼
应急照明系统
9 | WB030904013015 | 智能照明灯/指示灯 |  | 1．名称：应急照明灯 2．安装方式：壁装 3．拆除更换 | 套 |  | 35.000
10 | WB030904013016 | 智能照明灯/指示灯 |  | 1．名称：消防指示灯 2．安装方式：壁装 3．拆除更换 | 套 |  | 7.000
分部小计
实训南北楼
测评合格编号:2021JS-02【新点造价软件V10.0安徽版】
E.1 分部分项工程量清单计价表
工程名称：皖北卫生职业学院消防改造 | [5 empty] | 标段： |  |  |  |  | 第3页 共12页
序号 | 项目编码 | 项目名称 |  | 项目特征描述 | 计量 单位 |  | 工程量 | 金额（元）
[8 empty] | 综合单价 | 合价 | 其中
[10 empty] | 定额 人工费 |  | 定额 机械费 | 暂估价
应急照明系统
11 | WB030904013005 | 智能照明灯/指示灯 |  | 1．名称：应急照明灯 2．安装方式：壁装 3．拆除更换 | 套 |  | 25.000
12 | WB030904013006 | 智能照明灯/指示灯 |  | 1．名称：消防指示灯 2．安装方式：壁装 3．拆除更换 | 套 |  | 18.000
分部小计
教学综合楼
应急照明系统
13 | WB030904013007 | 智能照明灯/指示灯 |  | 1．名称：应急照明灯 2．安装方式：壁装 3．拆除更换 | 套 |  | 49.000
14 | WB030904013008 | 智能照明灯/指示灯 |  | 1．名称：消防指示灯 2．安装方式：壁装 3．拆除更换 | 套 |  | 21.000
分部小计
防排烟系统
15 | WB030701004001 | 通风机安装 |  | 1．名称：排烟风机 2．型号：PYHL-14A-7.5 3．风量：风量:18000m³/h，全压:500pa，功率:4kw，转速:960rpm，重量:225kg 4．原有风机拆除更换 | 台 |  | 2.000
分部小计
防火门
16 | 010801004002 | 木质防火门 |  | 1．木质防火门 2．1层防火门拆除更换（门框利旧），根据现场实际尺寸进行拆除更换，保持与现状外观相似 | 套 |  | 5.000
测评合格编号:2021JS-02【新点造价软件V10.0安徽版】
E.1 分部分项工程量清单计价表
工程名称：皖北卫生职业学院消防改造 | [5 empty] | 标段： |  |  |  |  | 第4页 共12页
序号 | 项目编码 | 项目名称 |  | 项目特征描述 | 计量 单位 |  | 工程量 | 金额（元）
[8 empty] | 综合单价 | 合价 | 其中
[10 empty] | 定额 人工费 |  | 定额 机械费 | 暂估价
17 | 010801004003 | 木质防火门 |  | 1．电井防火门板 2．原有防火门外贴防火板修复，保持与现状外观相似 | 套 |  | 12.000
18 | 010801004001 | 木质防火门 |  | 1．防火门修复 2．2-6层防火门修复，根据现场实际情况进行修复，保持与现状相似 | 项 |  | 1.000
分部小计
实训大楼
应急照明系统
19 | WB030904013009 | 智能照明灯/指示灯 |  | 1．名称：应急照明灯 2．安装方式：壁装 3．拆除更换 | 套 |  | 28.000
20 | WB030904013010 | 智能照明灯/指示灯 |  | 1．名称：消防指示灯 2．安装方式：壁装 3．拆除更换 | 套 |  | 17.000
分部小计
防排烟系统
21 | WB030701004002 | 通风机安装 |  | 1．名称：排烟风机 2．型号：PYHL-14A-8 3．风量：风量:36000m³/h，全压:600pa，功率:8kw，转速:960rpm，重量:400kg 4．原有风机拆除更换 | 台 |  | 1.000
22 | WB030701004003 | 通风机安装 |  | 1．名称：排烟风机 2．型号：PYHL-14A-7.5 3．风量：风量:18000m³/h，全压:500pa，功率:4kw，转速:960rpm，重量:225kg 4．原有风机拆除更换 | 台 |  | 3.000
分部小计
测评合格编号:2021JS-02【新点造价软件V10.0安徽版】
E.1 分部分项工程量清单计价表
工程名称：皖北卫生职业学院消防改造 | [5 empty] | 标段： |  |  |  |  | 第5页 共12页
序号 | 项目编码 | 项目名称 |  | 项目特征描述 | 计量 单位 |  | 工程量 | 金额（元）
[8 empty] | 综合单价 | 合价 | 其中
[10 empty] | 定额 人工费 |  | 定额 机械费 | 暂估价
图书馆
应急照明系统
23 | 030411004003 | 配线 |  | 1．名称：配线 2．规格：BV-4 3．配线部位：配线明敷 | m |  | 6054.430
24 | WB030904013011 | 智能照明灯/指示灯 |  | 1．名称：应急照明灯 2．安装方式：壁装 3．拆除更换 | 套 |  | 21.000
25 | WB030904013012 | 智能照明灯/指示灯 |  | 1．名称：消防指示灯 2．安装方式：壁装 3．拆除更换 | 套 |  | 21.000
分部小计
报警系统
26 | 030904017001 | 报警联动一体机 |  | 1．火灾报警联动一体机 2．成套供应，包含消控室内所有联动控制主机拆除更换 | 台 |  | 1.000
27 | 030904008001 | 模块（模块箱） |  | 1．名称：端子箱 2．拆除更换 | 个（台） |  | 5.000
28 | 030904008002 | 模块（模块箱） |  | 1．名称：控制模块 2．拆除更换 | 个（台） |  | 11.000
29 | 030904008003 | 模块（模块箱） |  | 1．名称：短路隔离器 2．拆除更换 | 个（台） |  | 5.000
30 | WB030904002001 | 重复显示屏 |  | 1．火灾显示屏 2．拆除更换 | 台 |  | 5.000
31 | 030904001001 | 点型探测器 |  | 1．名称：感烟探测器 2．类型：吸顶 3．拆除更换 | 个 |  | 144.000
32 | 030904003001 | 按钮 |  | 1．名称：带电话插孔火灾报警按钮 2．距地1.5m 3．拆除更换 | 个 |  | 32.000
33 | 030904007001 | 消防广播（扬声器） |  | 1．名称：消防喇叭(自带控制模块) 2．安装方式：吸顶 3．拆除更换 | 个 |  | 51.000
测评合格编号:2021JS-02【新点造价软件V10.0安徽版】
E.1 分部分项工程量清单计价表
工程名称：皖北卫生职业学院消防改造 | [5 empty] | 标段： |  |  |  |  | 第6页 共12页
序号 | 项目编码 | 项目名称 |  | 项目特征描述 | 计量 单位 |  | 工程量 | 金额（元）
[8 empty] | 综合单价 | 合价 | 其中
[10 empty] | 定额 人工费 |  | 定额 机械费 | 暂估价
34 | 030904006001 | 消防报警电话插孔（电话） |  | 1．名称：报警电话 2．安装方式：距地1.5m 3．拆除更换 | 个（部） |  | 2.000
35 | 030411006001 | 接线盒 |  | 1．名称：接线盒 2．安装形式：明装 3．拆除更换 | 个 |  | 250.000
36 | 030411004001 | 配线 |  | 1．名称：配线 2．规格：BV-4 3．配线部位：配线明敷 | m |  | 2064.960
37 | 030411004002 | 配线 |  | 1．名称：配线 2．规格：RVS-2*1.5 3．配线部位：配线明敷 | m |  | 3302.800
38 | 030905001001 | 自动报警系统装置调试 |  | 1．自动报警系统调试 2．点数：256 | 系统 |  | 1.000
分部小计
消防水系统
39 | 031006015005 | 水箱 |  | 1．材质、类型：水箱 2．型号、规格：2600*2000*1800mm 3．原有水箱拆除更换 4．包含水箱所有配套附件及安装 | 台 |  | 1.000
40 | 031006002003 | 稳压给水设备 |  | 1．类型：稳压供水设备 2．附件：稳压泵两套Q=5L/S，稳压罐一套∅800*1200 3．设备成套供应，包含配套阀门及附件安装 4．原有设备拆除更换 | 套 |  | 1.000
分部小计
体育馆
应急照明系统
41 | WB030904013013 | 智能照明灯/指示灯 |  | 1．名称：应急照明灯 2．安装方式：壁装 3．拆除更换 | 套 |  | 14.000
测评合格编号:2021JS-02【新点造价软件V10.0安徽版】
E.1 分部分项工程量清单计价表
工程名称：皖北卫生职业学院消防改造 | [5 empty] | 标段： |  |  |  |  | 第7页 共12页
序号 | 项目编码 | 项目名称 |  | 项目特征描述 | 计量 单位 |  | 工程量 | 金额（元）
[8 empty] | 综合单价 | 合价 | 其中
[10 empty] | 定额 人工费 |  | 定额 机械费 | 暂估价
42 | WB030904013014 | 智能照明灯/指示灯 |  | 1．名称：消防指示灯 2．安装方式：壁装 3．拆除更换 | 套 |  | 7.000
分部小计
泵房
消防水系统
43 | 030901002001 | 消火栓钢管 |  | 1．名称：热浸镀锌钢管 2．安装部位：室内 3．材质、规格：DN300 4．连接形式：卡箍 5．含管件 | m |  | 28.370
44 | 030901002002 | 消火栓钢管 |  | 1．名称：热浸镀锌钢管 2．安装部位：室内 3．材质、规格：DN250 4．连接形式：卡箍 5．含管件 | m |  | 4.660
45 | 030901002003 | 消火栓钢管 |  | 1．名称：热浸镀锌钢管 2．安装部位：室内 3．材质、规格：DN200 4．连接形式：卡箍 5．含管件 | m |  | 44.550
46 | 030901002004 | 消火栓钢管 |  | 1．名称：热浸镀锌钢管 2．安装部位：室内 3．材质、规格：DN150 4．连接形式：卡箍 5．含管件 | m |  | 18.390
47 | 030901002005 | 消火栓钢管 |  | 1．名称：热浸镀锌钢管 2．安装部位：室内 3．材质、规格：DN100 4．连接形式：卡箍 5．含管件 | m |  | 5.250
E.1 分部分项工程量清单计价表
工程名称：皖北卫生职业学院消防改造 | [5 empty] | 标段： |  |  |  |  | 第8页 共12页
序号 | 项目编码 | 项目名称 |  | 项目特征描述 | 计量 单位 |  | 工程量 | 金额（元）
[8 empty] | 综合单价 | 合价 | 其中
[10 empty] | 定额 人工费 |  | 定额 机械费 | 暂估价
48 | 030901002006 | 消火栓钢管 |  | 1．名称：热浸镀锌钢管 2．安装部位：室内 3．材质、规格：DN65 4．连接形式：卡箍 5．含管件 | m |  | 14.440
49 | 031201001001 | 管道刷油 |  | 1．名称：管道刷漆 2．涂刷遍数、漆膜厚度：樟丹防锈漆二道,醇酸磁漆二道。 | m2 |  | 78.450
50 | 031002001001 | 管道支吊架制作与安装 |  | 1．管架形式：管道支架 | kg |  | 64.800
51 | 030109001001 | 离心泵 |  | 1．名称：室内消防泵（利旧） 2．拆除移位安装 | 台 |  | 2.000
52 | WB031003001001 | 沟槽阀门 |  | 1．类型：闸阀 2．规格、压力等级：DN250 | 个 |  | 2.000
53 | WB031003001002 | 沟槽阀门 |  | 1．类型：闸阀 2．规格、压力等级：DN200 | 个 |  | 5.000
54 | WB031003001003 | 沟槽阀门 |  | 1．类型：闸阀 2．规格、压力等级：DN150 | 个 |  | 2.000
55 | WB031003001004 | 沟槽阀门 |  | 1．类型：止回阀 2．规格、压力等级：DN150 | 个 |  | 2.000
56 | WB031003001005 | 沟槽阀门 |  | 1．类型：电磁阀 2．规格、压力等级：DN300 | 个 |  | 3.000
57 | WB031003001006 | 沟槽阀门 |  | 1．类型：蝶阀 2．规格、压力等级：DN100 | 个 |  | 1.000
58 | WB031003001007 | 沟槽阀门 |  | 1．类型：持压泄压阀 2．规格、压力等级：DN100 | 个 |  | 1.000
59 | WB031003001008 | 沟槽阀门 |  | 1．类型：试验放水阀 2．规格、压力等级：DN65 | 个 |  | 2.000
60 | WB031003001009 | 沟槽阀门 |  | 1．类型：偏心异径管 2．规格、压力等级：DN250 | 个 |  | 2.000
测评合格编号:2021JS-02【新点造价软件V10.0安徽版】
E.1 分部分项工程量清单计价表
工程名称：皖北卫生职业学院消防改造 | [5 empty] | 标段： |  |  |  |  | 第9页 共12页
序号 | 项目编码 | 项目名称 |  | 项目特征描述 | 计量 单位 |  | 工程量 | 金额（元）
[8 empty] | 综合单价 | 合价 | 其中
[10 empty] | 定额 人工费 |  | 定额 机械费 | 暂估价
61 | WB031003001010 | 沟槽阀门 |  | 1．类型：同心异径管 2．规格、压力等级：DN150 | 个 |  | 2.000
62 | WB031003001011 | 沟槽阀门 |  | 1．类型：过滤器 2．规格、压力等级：DN250 | 个 |  | 2.000
63 | WB031003001012 | 沟槽阀门 |  | 1．类型：过滤器 2．规格、压力等级：DN100 | 个 |  | 1.000
64 | 031003010001 | 软接头（软管） |  | 1．材质：软接头 2．规格：DN250 | 个 |  | 2.000
65 | 031003010002 | 软接头（软管） |  | 1．材质：软接头 2．规格：DN150 | 个 |  | 2.000
66 | WB031003002001 | 水锤消除器 |  | 1．规格：DN150 | 个 |  | 2.000
67 | 030601002001 | 压力仪表 |  | 1．名称：压力表 | 台（块） |  | 5.000
68 | 030601002002 | 压力仪表 |  | 1．名称：压力开关 2．规格：DN200 | 台（块） |  | 1.000
69 | 030601005001 | 物位检测仪表 |  | 1．名称：磁翻板液位计 | 台 |  | 2.000
70 | 030601004001 | 流量仪表 |  | 1．名称：直读式流量计 2．规格：DN65 | 台（块） |  | 2.000
71 | 030901013001 | 灭火器 |  | 1．形式：灭火器箱 2．规格、型号：内含两具MF/ABC4灭火器 | 具 |  | 7.000
72 | 010606008001 | 钢梯 |  | 1．钢梯形式：钢爬梯 | 套 |  | 2.000
73 | 040504001001 | 砌筑检查井 |  | 1．名称：消防吸水井 | 座 |  | 2.000
74 | 011602002001 | 钢筋混凝土构件拆除 |  | 1．名称：检修孔开洞 2．拆除构件的厚度或规格尺寸：200mm | m3 |  | 0.260
75 | 031002003001 | 套管制作与安装 |  | 1．名称：刚性防水套管 2．规格：DN200 | 个 |  | 1.000
76 | 031002003002 | 套管制作与安装 |  | 1．名称：刚性防水套管 2．规格：DN150 | 个 |  | 1.000
77 | 031002003003 | 套管制作与安装 |  | 1．名称：柔性防水套管 2．规格：DN300 | 个 |  | 6.000
测评合格编号:2021JS-02【新点造价软件V10.0安徽版】
E.1 分部分项工程量清单计价表
工程名称：皖北卫生职业学院消防改造 | [5 empty] | 标段： |  |  |  |  | 第10页 共12页
序号 | 项目编码 | 项目名称 |  | 项目特征描述 | 计量 单位 |  | 工程量 | 金额（元）
[8 empty] | 综合单价 | 合价 | 其中
[10 empty] | 定额 人工费 |  | 定额 机械费 | 暂估价
78 | 031002003004 | 套管制作与安装 |  | 1．名称：柔性防水套管 2．规格：DN200 | 个 |  | 6.000
79 | 031002003005 | 套管制作与安装 |  | 1．名称：柔性防水套管 2．规格：DN150 | 个 |  | 4.000
80 | 031002003006 | 套管制作与安装 |  | 1．名称：柔性防水套管 2．规格：DN100 | 个 |  | 2.000
81 | 031002003007 | 套管制作与安装 |  | 1．名称：柔性防水套管 2．规格：DN50及以下 | 个 |  | 6.000
82 | WB031002005001 | 机械钻孔 |  | 1．规格：DN300 | 个 |  | 6.000
83 | WB031002005002 | 机械钻孔 |  | 1．规格：DN200 | 个 |  | 7.000
84 | WB031002005003 | 机械钻孔 |  | 1．规格：DN150 | 个 |  | 5.000
85 | WB031002005004 | 机械钻孔 |  | 1．规格：DN100 | 个 |  | 2.000
86 | WB031002005005 | 机械钻孔 |  | 1．规格：DN50 | 个 |  | 6.000
87 | 030404017001 | 配电箱 |  | 1．名称：消防泵控制柜 2．型号：防护等级不低于IP55 3．安装方式：落地安装 4．根据现场实际情况进行安装布线 5．包含控制柜基础、柜内所有电器元件、进出线保护管、进出电线电缆等配套附件及接线安装，保证设备电源正常供应 | 台 |  | 1.000
分部小计
给水系统
88 | 031001006001 | 塑料管 |  | 1．名称：PE管 2．安装部位：室内 3．介质：给水 4．规格、压力等级：DN150 5．连接形式：电熔 6．压力试验及吹洗设计要求：管道消毒冲洗 | m |  | 10.950
测评合格编号:2021JS-02【新点造价软件V10.0安徽版】
E.1 分部分项工程量清单计价表
工程名称：皖北卫生职业学院消防改造 | [5 empty] | 标段： |  |  |  |  | 第11页 共12页
序号 | 项目编码 | 项目名称 |  | 项目特征描述 | 计量 单位 |  | 工程量 | 金额（元）
[8 empty] | 综合单价 | 合价 | 其中
[10 empty] | 定额 人工费 |  | 定额 机械费 | 暂估价
89 | 031001006002 | 塑料管 |  | 1．名称：PE管 2．安装部位：室内 3．介质：给水 4．规格、压力等级：DN100 5．连接形式：电熔 6．压力试验及吹洗设计要求：管道消毒冲洗 | m |  | 12.110
90 | 031003001001 | 螺纹阀门 |  | 1．类型：浮球阀 2．规格、压力等级：DN100 | 个 |  | 2.000
91 | 031002003008 | 套管制作与安装 |  | 1．名称：刚性防水套管 2．规格：DN150 | 个 |  | 1.000
92 | WB031002005006 | 机械钻孔 |  | 1．规格：DN100 | 个 |  | 1.000
分部小计
压力排水系统
93 | 030109001002 | 离心泵 |  | 1．名称：潜水泵 2．规格：Q=40m3/h,H=15m,P=4.0Kw | 台 |  | 2.000
94 | 031001001001 | 镀锌钢管 |  | 1．名称：镀锌钢管 2．安装部位：室内 3．介质：压力污水 4．规格、压力等级：DN150 | m |  | 3.450
95 | 031001001002 | 镀锌钢管 |  | 1．名称：镀锌钢管 2．安装部位：室内 3．介质：压力污水 4．规格、压力等级：DN100 | m |  | 8.620
96 | WB031003001013 | 沟槽阀门 |  | 1．类型：闸阀 2．规格、压力等级：DN100 | 个 |  | 2.000
97 | WB031003001014 | 沟槽阀门 |  | 1．类型：止回阀 2．规格、压力等级：DN100 | 个 |  | 2.000
98 | 031003010003 | 软接头（软管） |  | 1．材质：软接头 2．规格：DN100 | 个 |  | 2.000
测评合格编号:2021JS-02【新点造价软件V10.0安徽版】
E.1 分部分项工程量清单计价表
工程名称：皖北卫生职业学院消防改造 | [5 empty] | 标段： |  |  |  |  | 第12页 共12页
序号 | 项目编码 | 项目名称 |  | 项目特征描述 | 计量 单位 |  | 工程量 | 金额（元）
[8 empty] | 综合单价 | 合价 | 其中
[10 empty] | 定额 人工费 |  | 定额 机械费 | 暂估价
99 | 030601002003 | 压力仪表 |  | 1．名称：压力表 | 台（块） |  | 2.000
100 | 031002003009 | 套管制作与安装 |  | 1．名称：刚性防水套管 2．规格：DN150 | 个 |  | 1.000
101 | WB031002005007 | 机械钻孔 |  | 1．规格：DN100 | 个 |  | 1.000
分部小计
周转房、专家用房附近室外部分
102 | 031001007001 | 复合管 |  | 1．名称：钢丝网骨架塑料复合管 2．安装部位：室外 3．介质：消防水 4．规格、压力等级：DN65 5．连接形式：电熔 | m |  | 92.020
103 | 030901011001 | 室外消火栓 |  | 1．名称：室外消火栓 2．型号、规格：SS100/65型地上式 | 套 |  | 2.000
分部小计
其他
104 | 010101003001 | 挖沟槽土方 |  | 1．名称：沟槽土方挖填 | m3 |  | 105.600
105 | WB011614004001 | 建筑垃圾外运 |  | 1．名称：污水池清理 2．污水池内部垃圾、池壁清理，垃圾外运 | 项 |  | 1.000
106 | ZB040501014001 | 新旧管连接 |  | 1．材质及规格：DN200 | 处 |  | 2.000
107 | ZB040501014002 | 新旧管连接 |  | 1．材质及规格：DN150 | 处 |  | 1.000
108 | ZB040501014003 | 新旧管连接 |  | 1．材质及规格：DN65 | 处 |  | 2.000
109 | WB040501021001 | 管道垫层 |  | 1．垫层材质及厚度：300厚灰土垫层 | m3 |  | 28.800
110 | 011705001001 | 大型机械设备进出场及安拆 |  | 大型机械进出场 | 台次 |  | 1.000
111 | 031301017001 | 脚手架搭拆 |  | 脚手架搭拆 | 项 |  | 1.000
112 | 031301012001 | 工程系统检测、检验 |  | 通风系统调试 | 项 |  | 1.000
分部小计
测评合格编号:2021JS-02【新点造价软件V10.0安徽版】

## 3.2 附录F 措施项目清单计价表
附录F 措施项目清单与计价表
工程名称：皖北卫生职业学院消防改造 |  |  |  | 标段： |  |  | 第1页 共1页
序号 | 项目编码 |  | 项目名称 |  | 计算基础 | 费率（%） |  | 金额（元）
1 | JC-01 |  | 夜间施工增加费 |  |  | 0.500
2 | JC-02 |  | 二次搬运费 |  |  | 1.000
3 | JC-03 |  | 冬雨季施工增加费 |  |  | 0.800
4 | JC-04 |  | 已完工程及设备保护费 |  |  | 0.100
5 | JC-05 |  | 工程定位复测费 |  |  | 1.000
6 | JC-06 |  | 非夜间施工照明费
7 | JC-07 |  | 临时保护设施费 |  |  | 0.200
8 | JC-08 |  | 赶工措施费
合 计
测评合格编号:2021JS-02【新点造价软件V10.0安徽版】

## 3.3 附录G 不可竞争项目清单与计价表
附录G 不可竞争项目清单与计价表
工程名称：皖北卫生职业学院消防改造 |  |  |  | 标段： |  |  | 第1页 共1页
序号 | 项目编码 |  | 项目名称 |  | 计算基数 | 费率（%） |  | 金额（元）
1 | JF-01 |  | 环境保护费 |  |  | 3.280
2 | JF-02 |  | 文明施工费 |  |  | 5.120
3 | JF-03 |  | 安全施工费 |  |  | 4.130
4 | JF-04 |  | 临时设施费 |  |  | 8.100
5 | JF-05 |  | 环境保护税
合 计
测评合格编号:2021JS-02【新点造价软件V10.0安徽版】

## 3.4 H.1 其他项目清单与计价汇总表
H.1 其他项目清单与计价汇总表
工程名称：皖北卫生职业学院消防改造 |  |  | 标段： |  | 第1页 共1页
序号 | 项目名称 |  |  | 金额(元)
1 | 暂列金额
2 | 专业工程暂估价 |  |  | 65000.00
3 | 计日工
4 | 总承包服务费
合 计 |  |  |  | 65000.00
测评合格编号:2021JS-02【新点造价软件V10.0安徽版】

## 3.5 附录I 税金计价表
附录I 税金计价表
工程名称：皖北卫生职业学院消防改造 |  |  |  | 标段： |  | 第1页 共1页
序号 | 项目名称 |  | 计算基础 |  | 计算基数 |  | 费率(％) | 金额(元)
1 | 增值税 |  | 分部分项工程费+措施项目费+不可竞争费+其他项目费 |  |  |  | 9.000
合 计
测评合格编号:2021JS-02【新点造价软件V10.0安徽版】